## bus_data
BUS_I | BUS_TYPE | Pd | Qd | Gs | Bs | area | Vm | Va | baseKV | zone | Vmax | Vmin
1 | 1 | 0.0019422 | 0.00048676 | 0 | 0 | 1 | 0.9907 | -0.065166 | 0.4 | 1 | 1.1 | 0.9
2 | 1 | 0 | 0 | 0 | 0 | 1 | 0.99084 | -0.064189 | 0.4 | 1 | 1.1 | 0.9
3 | 1 | 0 | 0 | 0 | 0 | 1 | 0.99067 | -0.065375 | 0.4 | 1 | 1.1 | 0.9
4 | 1 | 0.0053771 | 0.0013476 | 0 | 0 | 1 | 0.99092 | -0.063607 | 0.4 | 1 | 1.1 | 0.9
6 | 1 | 0.0012684 | 0.0003179 | 0 | 0 | 1 | 0.99057 | -0.066053 | 0.4 | 1 | 1.1 | 0.9
5 | 1 | 0 | 0 | 0 | 0 | 1 | 0.99154 | -0.059193 | 0.4 | 1 | 1.1 | 0.9
9 | 1 | 0 | 0 | 0 | 0 | 1 | 0.99206 | -0.05554 | 0.4 | 1 | 1.1 | 0.9
7 | 1 | 0.0155 | 0.0038847 | 0 | 0 | 1 | 0.99256 | -0.052025 | 0.4 | 1 | 1.1 | 0.9
11 | 1 | 0 | 0 | 0 | 0 | 1 | 0.98901 | -0.076933 | 0.4 | 1 | 1.1 | 0.9
13 | 1 | 0.043179 | 0.010822 | 0 | 0 | 1 | 0.98636 | -0.095689 | 0.4 | 1 | 1.1 | 0.9
12 | 1 | 0.0086231 | 0.0021612 | 0 | 0 | 1 | 0.99088 | -0.063733 | 0.4 | 1 | 1.1 | 0.9
8 | 1 | 0.0013881 | 0.00034788 | 0 | 0 | 1 | 0.99322 | -0.047338 | 0.4 | 1 | 1.1 | 0.9
10 | 1 | 0 | 0 | 0 | 0 | 1 | 0.99451 | -0.038259 | 0.4 | 1 | 1.1 | 0.9
14 | 1 | 0.019644 | 0.0049234 | 0 | 0 | 1 | 0.99271 | -0.050932 | 0.4 | 1 | 1.1 | 0.9
15 | 3 | 0.019856 | 0.0049764 | 0 | 0 | 1 | 1 | 0 | 0.4 | 1 | 1.1 | 0.9
16 | 1 | 0.0057461 | 0.0014401 | 0 | 0 | 1 | 0.99177 | -0.057535 | 0.4 | 1 | 1.1 | 0.9
19 | 1 | 0.017573 | 0.0044042 | 0 | 0 | 1 | 0.99773 | -0.015851 | 0.4 | 1 | 1.1 | 0.9
17 | 1 | 0.0077586 | 0.0019445 | 0 | 0 | 1 | 0.99048 | -0.066619 | 0.4 | 1 | 1.1 | 0.9
20 | 1 | 0.017356 | 0.0043499 | 0 | 0 | 1 | 0.99477 | -0.036628 | 0.4 | 1 | 1.1 | 0.9
18 | 1 | 0.037063 | 0.0092888 | 0 | 0 | 1 | 0.98958 | -0.072972 | 0.4 | 1 | 1.1 | 0.9
21 | 1 | 0.018633 | 0.0046698 | 0 | 0 | 1 | 0.99411 | -0.041282 | 0.4 | 1 | 1.1 | 0.9

## generator_data
GEN_BUS | PG | QG | QMAX | QMIN | VG | MBASE | GEN_STATUS | PMAX | PMIN
15 | 0.22263 | 0.05602 | 10 | -10 | 1 | 100 | 1 | 10 | 0

## branch_data
F_BUS | T_BUS | BR_R | BR_X | BR_B | RATE_A | RATE_B | RATE_C | TAP | SHIFT | BR_STATUS | ANGMIN | ANGMAX | P_in | Q_in | P_out | Q_out
1 | 2 | 3.8801 | 1.4923 | 3.9157e-09 | 0 | 0 | 0 | 0 | 0 | 1 | -90 | 90 | -0.0032108 | -0.00080383 | 0.0032112 | 0.00080361
1 | 3 | 2.1036 | 0.80909 | 2.1229e-09 | 0 | 0 | 0 | 0 | 0 | 1 | -90 | 90 | 0.0012686 | 0.00031707 | -0.0012685 | -0.00031727
2 | 4 | 2.3086 | 0.88793 | 2.3298e-09 | 0 | 0 | 0 | 0 | 0 | 1 | -90 | 90 | -0.0032112 | -0.00080361 | 0.0032115 | 0.00080349
3 | 6 | 6.8212 | 2.6235 | 6.8838e-09 | 0 | 0 | 0 | 0 | 0 | 1 | -90 | 90 | 0.0012685 | 0.00031727 | -0.0012684 | -0.0003179
4 | 5 | 6.5681 | 2.5262 | 6.6284e-09 | 0 | 0 | 0 | 0 | 0 | 1 | -90 | 90 | -0.0085886 | -0.0021511 | 0.0085938 | 0.0021525
5 | 9 | 5.4397 | 2.0922 | 5.4896e-09 | 0 | 0 | 0 | 0 | 0 | 1 | -90 | 90 | -0.0085938 | -0.0021525 | 0.0085982 | 0.0021536
9 | 7 | 5.235 | 2.0135 | 5.2831e-09 | 0 | 0 | 0 | 0 | 0 | 1 | -90 | 90 | -0.0085982 | -0.0021536 | 0.0086024 | 0.0021547
7 | 8 | 2.4961 | 0.96004 | 2.519e-09 | 0 | 0 | 0 | 0 | 0 | 1 | -90 | 90 | -0.024102 | -0.0060394 | 0.024118 | 0.0060451
11 | 13 | 5.5194 | 2.1229 | 5.5701e-09 | 0 | 0 | 0 | 0 | 0 | 1 | -90 | 90 | 0.043291 | 0.010864 | -0.043179 | -0.010822
11 | 12 | 3.902 | 1.5008 | 3.9378e-09 | 0 | 0 | 0 | 0 | 0 | 1 | -90 | 90 | -0.043291 | -0.010864 | 0.04337 | 0.010894
12 | 10 | 6.3111 | 2.4273 | 6.369e-09 | 0 | 0 | 0 | 0 | 0 | 1 | -90 | 90 | -0.051994 | -0.013056 | 0.052178 | 0.013126
8 | 10 | 4.5807 | 1.7618 | 4.6228e-09 | 0 | 0 | 0 | 0 | 0 | 1 | -90 | 90 | -0.025506 | -0.006393 | 0.025538 | 0.0064049
10 | 14 | 2.3209 | 0.89267 | 2.3422e-09 | 0 | 0 | 0 | 0 | 0 | 1 | -90 | 90 | 0.070471 | 0.017696 | -0.070347 | -0.017648
10 | 15 | 3.3592 | 1.292 | 6.78e-09 | 0 | 0 | 0 | 0 | 0 | 1 | -90 | 90 | -0.14819 | -0.037227 | 0.14898 | 0.037531
14 | 16 | 1.6746 | 0.64406 | 1.6899e-09 | 0 | 0 | 0 | 0 | 0 | 1 | -90 | 90 | 0.050703 | 0.012725 | -0.050656 | -0.012707
15 | 19 | 3.8453 | 1.479 | 3.8806e-09 | 0 | 0 | 0 | 0 | 0 | 1 | -90 | 90 | 0.053797 | 0.013513 | -0.053678 | -0.013468
16 | 17 | 2.5931 | 0.99734 | 2.6169e-09 | 0 | 0 | 0 | 0 | 0 | 1 | -90 | 90 | 0.04491 | 0.011267 | -0.044854 | -0.011246
19 | 20 | 7.4623 | 2.8701 | 7.5308e-09 | 0 | 0 | 0 | 0 | 0 | 1 | -90 | 90 | 0.036105 | 0.0090633 | -0.036001 | -0.0090241
17 | 18 | 2.1884 | 0.84171 | 2.2085e-09 | 0 | 0 | 0 | 0 | 0 | 1 | -90 | 90 | 0.037095 | 0.0093011 | -0.037063 | -0.0092888
20 | 21 | 3.2178 | 1.2376 | 3.2473e-09 | 0 | 0 | 0 | 0 | 0 | 1 | -90 | 90 | 0.018645 | 0.0046741 | -0.018633 | -0.0046698