## bus_data
BUS_I | BUS_TYPE | Pd | Qd | Gs | Bs | area | Vm | Va | baseKV | zone | Vmax | Vmin
1 | 1 | 0.0022529 | 0.00056463 | 0 | 0 | 1 | 0.98431 | -0.11007 | 0.4 | 1 | 1.1 | 0.9
2 | 1 | 0.0031588 | 0.00079168 | 0 | 0 | 1 | 0.98439 | -0.10949 | 0.4 | 1 | 1.1 | 0.9
3 | 1 | 0.0026563 | 0.00066572 | 0 | 0 | 1 | 0.9845 | -0.10869 | 0.4 | 1 | 1.1 | 0.9
4 | 1 | 0.013441 | 0.0033686 | 0 | 0 | 1 | 0.98469 | -0.10738 | 0.4 | 1 | 1.1 | 0.9
5 | 1 | 0.023776 | 0.0059589 | 0 | 0 | 1 | 0.98531 | -0.10292 | 0.4 | 1 | 1.1 | 0.9
6 | 1 | 0 | 0 | 0 | 0 | 1 | 0.98895 | -0.077163 | 0.4 | 1 | 1.1 | 0.9
7 | 1 | 0 | 0 | 0 | 0 | 1 | 0.99283 | -0.049932 | 0.4 | 1 | 1.1 | 0.9
12 | 1 | 0.015312 | 0.0038375 | 0 | 0 | 1 | 0.99472 | -0.036731 | 0.4 | 1 | 1.1 | 0.9
11 | 1 | 0 | 0 | 0 | 0 | 1 | 0.99682 | -0.022078 | 0.4 | 1 | 1.1 | 0.9
8 | 3 | 0.056704 | 0.014211 | 0 | 0 | 1 | 1 | 0 | 0.4 | 1 | 1.1 | 0.9
9 | 1 | 0.050758 | 0.012721 | 0 | 0 | 1 | 0.9989 | -0.007681 | 0.4 | 1 | 1.1 | 0.9
10 | 1 | 0 | 0 | 0 | 0 | 1 | 0.99784 | -0.014968 | 0.4 | 1 | 1.1 | 0.9

## generator_data
GEN_BUS | PG | QG | QMAX | QMIN | VG | MBASE | GEN_STATUS | PMAX | PMIN
8 | 0.16886 | 0.042424 | 10 | -10 | 1 | 100 | 1 | 10 | 0

## branch_data
F_BUS | T_BUS | BR_R | BR_X | BR_B | RATE_A | RATE_B | RATE_C | TAP | SHIFT | BR_STATUS | ANGMIN | ANGMAX | P_in | Q_in | P_out | Q_out
1 | 2 | 3.2371 | 1.245 | 3.2668e-09 | 0 | 0 | 0 | 0 | 0 | 1 | -90 | 90 | -0.0022529 | -0.00056463 | 0.0022531 | 0.00056438
2 | 3 | 1.8515 | 0.71211 | 1.8685e-09 | 0 | 0 | 0 | 0 | 0 | 1 | -90 | 90 | -0.0054119 | -0.0013561 | 0.0054125 | 0.0013561
3 | 4 | 2.0519 | 0.78921 | 2.0708e-09 | 0 | 0 | 0 | 0 | 0 | 1 | -90 | 90 | -0.0080687 | -0.0020218 | 0.0080702 | 0.0020222
4 | 5 | 2.6223 | 1.0086 | 2.6463e-09 | 0 | 0 | 0 | 0 | 0 | 1 | -90 | 90 | -0.021511 | -0.0053907 | 0.021524 | 0.0053956
5 | 6 | 7.2171 | 2.7758 | 7.2833e-09 | 0 | 0 | 0 | 0 | 0 | 1 | -90 | 90 | -0.0453 | -0.011355 | 0.045463 | 0.011416
6 | 7 | 7.6879 | 2.9569 | 7.7584e-09 | 0 | 0 | 0 | 0 | 0 | 1 | -90 | 90 | -0.045463 | -0.011416 | 0.045635 | 0.011482
7 | 12 | 3.7484 | 1.4417 | 3.7828e-09 | 0 | 0 | 0 | 0 | 0 | 1 | -90 | 90 | -0.045635 | -0.011482 | 0.04572 | 0.011514
12 | 11 | 3.122 | 1.2008 | 3.1507e-09 | 0 | 0 | 0 | 0 | 0 | 1 | -90 | 90 | -0.061032 | -0.015351 | 0.061157 | 0.015399
11 | 10 | 1.5196 | 0.58445 | 1.5335e-09 | 0 | 0 | 0 | 0 | 0 | 1 | -90 | 90 | -0.061157 | -0.015399 | 0.061217 | 0.015422
8 | 9 | 1.9689 | 0.75728 | 1.987e-09 | 0 | 0 | 0 | 0 | 0 | 1 | -90 | 90 | 0.050812 | 0.012742 | -0.050758 | -0.012721
8 | 10 | 3.2091 | 1.2343 | 3.2385e-09 | 0 | 0 | 0 | 0 | 0 | 1 | -90 | 90 | 0.061346 | 0.015471 | -0.061217 | -0.015422