## bus_data
BUS_I | BUS_TYPE | Pd | Qd | Gs | Bs | area | Vm | Va | baseKV | zone | Vmax | Vmin
1 | 1 | 0.016638 | 0.0041698 | 0 | 0 | 1 | 0.99023 | -0.06841 | 0.4 | 1 | 1.1 | 0.9
2 | 1 | 0.0087326 | 0.0021886 | 0 | 0 | 1 | 0.99069 | -0.065159 | 0.4 | 1 | 1.1 | 0.9
3 | 1 | 0 | 0 | 0 | 0 | 1 | 0.99147 | -0.059634 | 0.4 | 1 | 1.1 | 0.9
4 | 1 | 0 | 0 | 0 | 0 | 1 | 0.99172 | -0.057828 | 0.4 | 1 | 1.1 | 0.9
7 | 1 | 0.0070859 | 0.0017759 | 0 | 0 | 1 | 0.98971 | -0.072017 | 0.4 | 1 | 1.1 | 0.9
5 | 1 | 0.023701 | 0.0059399 | 0 | 0 | 1 | 0.99367 | -0.044194 | 0.4 | 1 | 1.1 | 0.9
18 | 1 | 0 | 0 | 0 | 0 | 1 | 0.98841 | -0.081163 | 0.4 | 1 | 1.1 | 0.9
6 | 1 | 0 | 0 | 0 | 0 | 1 | 0.99667 | -0.023169 | 0.4 | 1 | 1.1 | 0.9
8 | 1 | 0.029842 | 0.0074791 | 0 | 0 | 1 | 0.99654 | -0.024062 | 0.4 | 1 | 1.1 | 0.9
9 | 1 | 0.013808 | 0.0034605 | 0 | 0 | 1 | 0.99936 | -0.0044356 | 0.4 | 1 | 1.1 | 0.9
11 | 3 | 0.02521 | 0.0063182 | 0 | 0 | 1 | 1 | 0 | 0.4 | 1 | 1.1 | 0.9
19 | 1 | 0 | 0 | 0 | 0 | 1 | 0.98811 | -0.083328 | 0.4 | 1 | 1.1 | 0.9
20 | 1 | 0.0052231 | 0.001309 | 0 | 0 | 1 | 0.98825 | -0.082298 | 0.4 | 1 | 1.1 | 0.9
12 | 1 | 0.014666 | 0.0036758 | 0 | 0 | 1 | 0.99805 | -0.01368 | 0.4 | 1 | 1.1 | 0.9
13 | 1 | 0.0099901 | 0.0025037 | 0 | 0 | 1 | 0.99784 | -0.015136 | 0.4 | 1 | 1.1 | 0.9
14 | 1 | 0.013745 | 0.0034447 | 0 | 0 | 1 | 0.99686 | -0.022007 | 0.4 | 1 | 1.1 | 0.9
15 | 1 | 0.0025505 | 0.0006392 | 0 | 0 | 1 | 0.99672 | -0.022989 | 0.4 | 1 | 1.1 | 0.9
16 | 1 | 0 | 0 | 0 | 0 | 1 | 0.99669 | -0.023199 | 0.4 | 1 | 1.1 | 0.9
17 | 1 | 0.0016713 | 0.00041885 | 0 | 0 | 1 | 0.99666 | -0.023416 | 0.4 | 1 | 1.1 | 0.9
25 | 1 | 0.00856 | 0.0021453 | 0 | 0 | 1 | 0.98781 | -0.085431 | 0.4 | 1 | 1.1 | 0.9
21 | 1 | 0.01056 | 0.0026467 | 0 | 0 | 1 | 0.98701 | -0.09111 | 0.4 | 1 | 1.1 | 0.9
22 | 1 | 0.0091797 | 0.0023006 | 0 | 0 | 1 | 0.98602 | -0.098091 | 0.4 | 1 | 1.1 | 0.9
23 | 1 | 0.023093 | 0.0057876 | 0 | 0 | 1 | 0.98576 | -0.099977 | 0.4 | 1 | 1.1 | 0.9

## generator_data
GEN_BUS | PG | QG | QMAX | QMIN | VG | MBASE | GEN_STATUS | PMAX | PMIN
11 | 0.22567 | 0.056743 | 10 | -10 | 1 | 100 | 1 | 10 | 0

## branch_data
F_BUS | T_BUS | BR_R | BR_X | BR_B | RATE_A | RATE_B | RATE_C | TAP | SHIFT | BR_STATUS | ANGMIN | ANGMAX | P_in | Q_in | P_out | Q_out
1 | 2 | 2.4964 | 0.96017 | 2.5193e-09 | 0 | 0 | 0 | 0 | 0 | 1 | -90 | 90 | -0.016638 | -0.0041698 | 0.016645 | 0.0041725
2 | 3 | 2.7859 | 1.0715 | 2.8115e-09 | 0 | 0 | 0 | 0 | 0 | 1 | -90 | 90 | -0.025378 | -0.0063611 | 0.025397 | 0.0063683
3 | 4 | 0.91156 | 0.3506 | 9.1992e-10 | 0 | 0 | 0 | 0 | 0 | 1 | -90 | 90 | -0.025397 | -0.0063683 | 0.025404 | 0.0063706
4 | 7 | 2.8472 | 1.0951 | 2.8733e-09 | 0 | 0 | 0 | 0 | 0 | 1 | -90 | 90 | 0.064002 | 0.016079 | -0.063876 | -0.016031
4 | 5 | 1.9643 | 0.75551 | 1.9823e-09 | 0 | 0 | 0 | 0 | 0 | 1 | -90 | 90 | -0.089406 | -0.02245 | 0.089576 | 0.022515
7 | 18 | 2.0579 | 0.79149 | 2.0768e-09 | 0 | 0 | 0 | 0 | 0 | 1 | -90 | 90 | 0.05679 | 0.014255 | -0.056718 | -0.014227
5 | 6 | 2.4047 | 0.92488 | 4.8535e-09 | 0 | 0 | 0 | 0 | 0 | 1 | -90 | 90 | -0.11328 | -0.028455 | 0.11361 | 0.028582
18 | 19 | 3.2165 | 1.2371 | 3.246e-09 | 0 | 0 | 0 | 0 | 0 | 1 | -90 | 90 | 0.008565 | 0.0021467 | -0.0085625 | -0.002146
18 | 20 | 0.30054 | 0.11559 | 3.0329e-10 | 0 | 0 | 0 | 0 | 0 | 1 | -90 | 90 | 0.048153 | 0.012081 | -0.048146 | -0.012078
6 | 8 | 0.38713 | 0.1489 | 3.9068e-10 | 0 | 0 | 0 | 0 | 0 | 1 | -90 | 90 | 0.029846 | 0.0074805 | -0.029842 | -0.0074791
6 | 9 | 1.7039 | 0.65535 | 3.4391e-09 | 0 | 0 | 0 | 0 | 0 | 1 | -90 | 90 | -0.14345 | -0.036062 | 0.14383 | 0.036206
9 | 11 | 0.36906 | 0.14195 | 7.449e-10 | 0 | 0 | 0 | 0 | 0 | 1 | -90 | 90 | -0.15764 | -0.039667 | 0.15773 | 0.039704
11 | 12 | 4.1713 | 1.6043 | 4.2096e-09 | 0 | 0 | 0 | 0 | 0 | 1 | -90 | 90 | 0.042727 | 0.010721 | -0.042646 | -0.01069
19 | 25 | 3.1231 | 1.2012 | 3.1518e-09 | 0 | 0 | 0 | 0 | 0 | 1 | -90 | 90 | 0.0085625 | 0.002146 | -0.00856 | -0.0021453
20 | 21 | 2.6138 | 1.0053 | 2.6378e-09 | 0 | 0 | 0 | 0 | 0 | 1 | -90 | 90 | 0.042923 | 0.010769 | -0.04287 | -0.010749
12 | 13 | 0.6756 | 0.25985 | 6.818e-10 | 0 | 0 | 0 | 0 | 0 | 1 | -90 | 90 | 0.02798 | 0.0070143 | -0.027974 | -0.0070122
13 | 14 | 4.9533 | 1.9051 | 4.9987e-09 | 0 | 0 | 0 | 0 | 0 | 1 | -90 | 90 | 0.017984 | 0.0045085 | -0.017967 | -0.0045024
14 | 15 | 3.0074 | 1.1567 | 3.035e-09 | 0 | 0 | 0 | 0 | 0 | 1 | -90 | 90 | 0.0042224 | 0.0010577 | -0.0042218 | -0.0010578
15 | 16 | 1.6248 | 0.62494 | 1.6397e-09 | 0 | 0 | 0 | 0 | 0 | 1 | -90 | 90 | 0.0016713 | 0.00041856 | -0.0016713 | -0.00041871
16 | 17 | 1.6823 | 0.64705 | 1.6978e-09 | 0 | 0 | 0 | 0 | 0 | 1 | -90 | 90 | 0.0016713 | 0.00041871 | -0.0016713 | -0.00041885
21 | 22 | 2.7418 | 1.0546 | 2.767e-09 | 0 | 0 | 0 | 0 | 0 | 1 | -90 | 90 | 0.03231 | 0.0081022 | -0.032279 | -0.0080905
22 | 23 | 1.0343 | 0.39781 | 1.0438e-09 | 0 | 0 | 0 | 0 | 0 | 1 | -90 | 90 | 0.023099 | 0.0057899 | -0.023093 | -0.0057876