## bus_data
BUS_I | BUS_TYPE | Pd | Qd | Gs | Bs | area | Vm | Va | baseKV | zone | Vmax | Vmin
1 | 1 | 0.022525 | 0.0056452 | 0 | 0 | 1 | 0.99693 | -0.021533 | 0.4 | 1 | 1.1 | 0.9
2 | 1 | 0.026082 | 0.0065369 | 0 | 0 | 1 | 0.99734 | -0.018617 | 0.4 | 1 | 1.1 | 0.9
4 | 1 | 0.061951 | 0.015527 | 0 | 0 | 1 | 0.99975 | -0.0017308 | 0.4 | 1 | 1.1 | 0.9
3 | 1 | 0.049428 | 0.012388 | 0 | 0 | 1 | 0.9985 | -0.010531 | 0.4 | 1 | 1.1 | 0.9
5 | 3 | 0 | 0 | 0 | 0 | 1 | 1 | 0 | 0.4 | 1 | 1.1 | 0.9
6 | 1 | 0.042277 | 0.010596 | 0 | 0 | 1 | 0.99871 | -0.0090027 | 0.4 | 1 | 1.1 | 0.9
11 | 1 | 0 | 0 | 0 | 0 | 1 | 0.99849 | -0.010604 | 0.4 | 1 | 1.1 | 0.9
9 | 1 | 0 | 0 | 0 | 0 | 1 | 0.99838 | -0.01136 | 0.4 | 1 | 1.1 | 0.9
7 | 1 | 0.010766 | 0.0026983 | 0 | 0 | 1 | 0.99805 | -0.013674 | 0.4 | 1 | 1.1 | 0.9

## generator_data
GEN_BUS | PG | QG | QMAX | QMIN | VG | MBASE | GEN_STATUS | PMAX | PMIN
5 | 0.21332 | 0.053502 | 10 | -10 | 1 | 100 | 1 | 10 | 0

## branch_data
F_BUS | T_BUS | BR_R | BR_X | BR_B | RATE_A | RATE_B | RATE_C | TAP | SHIFT | BR_STATUS | ANGMIN | ANGMAX | P_in | Q_in | P_out | Q_out
1 | 2 | 1.6766 | 0.64485 | 1.692e-09 | 0 | 0 | 0 | 0 | 0 | 1 | -90 | 90 | -0.022525 | -0.0056452 | 0.022534 | 0.0056485
2 | 4 | 4.5116 | 1.7352 | 4.553e-09 | 0 | 0 | 0 | 0 | 0 | 1 | -90 | 90 | -0.048616 | -0.012185 | 0.04873 | 0.012229
4 | 5 | 0.20386 | 0.078407 | 4.1146e-10 | 0 | 0 | 0 | 0 | 0 | 1 | -90 | 90 | -0.11068 | -0.027755 | 0.11071 | 0.027765
3 | 5 | 2.771 | 1.0658 | 2.7964e-09 | 0 | 0 | 0 | 0 | 0 | 1 | -90 | 90 | -0.049428 | -0.012388 | 0.0495 | 0.012415
5 | 6 | 2.2077 | 0.84911 | 2.228e-09 | 0 | 0 | 0 | 0 | 0 | 1 | -90 | 90 | 0.053117 | 0.013321 | -0.053051 | -0.013296
6 | 11 | 1.9315 | 0.74289 | 1.9492e-09 | 0 | 0 | 0 | 0 | 0 | 1 | -90 | 90 | 0.010773 | 0.0027004 | -0.010771 | -0.0026997
11 | 9 | 0.91156 | 0.3506 | 9.1992e-10 | 0 | 0 | 0 | 0 | 0 | 1 | -90 | 90 | 0.010771 | 0.0026997 | -0.01077 | -0.0026994
9 | 7 | 2.7896 | 1.0729 | 2.8152e-09 | 0 | 0 | 0 | 0 | 0 | 1 | -90 | 90 | 0.01077 | 0.0026994 | -0.010766 | -0.0026983