## bus_data
BUS_I | BUS_TYPE | Pd | Qd | Gs | Bs | area | Vm | Va | baseKV | zone | Vmax | Vmin
1 | 1 | 0.004837 | 0.0012123 | 0 | 0 | 1 | 0.99607 | -0.027527 | 0.4 | 1 | 1.1 | 0.9
2 | 1 | 0 | 0 | 0 | 0 | 1 | 0.99616 | -0.026919 | 0.4 | 1 | 1.1 | 0.9
4 | 1 | 0 | 0 | 0 | 0 | 1 | 0.99656 | -0.02411 | 0.4 | 1 | 1.1 | 0.9
5 | 1 | 0.0024619 | 0.000617 | 0 | 0 | 1 | 0.99586 | -0.028979 | 0.4 | 1 | 1.1 | 0.9
10 | 1 | 0 | 0 | 0 | 0 | 1 | 0.99668 | -0.023215 | 0.4 | 1 | 1.1 | 0.9
7 | 1 | 0.0049503 | 0.0012407 | 0 | 0 | 1 | 0.99652 | -0.02437 | 0.4 | 1 | 1.1 | 0.9
21 | 1 | 0.014818 | 0.0037138 | 0 | 0 | 1 | 0.9957 | -0.030151 | 0.4 | 1 | 1.1 | 0.9
23 | 1 | 0.009319 | 0.0023356 | 0 | 0 | 1 | 0.99588 | -0.028828 | 0.4 | 1 | 1.1 | 0.9
22 | 1 | 0.0044749 | 0.0011215 | 0 | 0 | 1 | 0.99834 | -0.011606 | 0.4 | 1 | 1.1 | 0.9
31 | 1 | 0 | 0 | 0 | 0 | 1 | 0.98829 | -0.082164 | 0.4 | 1 | 1.1 | 0.9
32 | 1 | 0.009523 | 0.0023867 | 0 | 0 | 1 | 0.98776 | -0.0859 | 0.4 | 1 | 1.1 | 0.9
30 | 1 | 0.012929 | 0.0032403 | 0 | 0 | 1 | 0.9895 | -0.07359 | 0.4 | 1 | 1.1 | 0.9
20 | 3 | 0 | 0 | 0 | 0 | 1 | 1 | 0 | 0.4 | 1 | 1.1 | 0.9
11 | 1 | 0.022202 | 0.0055644 | 0 | 0 | 1 | 0.99587 | -0.028928 | 0.4 | 1 | 1.1 | 0.9
12 | 1 | 0 | 0 | 0 | 0 | 1 | 0.99525 | -0.033255 | 0.4 | 1 | 1.1 | 0.9
13 | 1 | 0 | 0 | 0 | 0 | 1 | 0.99692 | -0.021519 | 0.4 | 1 | 1.1 | 0.9
14 | 1 | 0 | 0 | 0 | 0 | 1 | 0.99444 | -0.038981 | 0.4 | 1 | 1.1 | 0.9
16 | 1 | 0 | 0 | 0 | 0 | 1 | 0.99896 | -0.0072851 | 0.4 | 1 | 1.1 | 0.9
17 | 1 | 0.0208 | 0.0052129 | 0 | 0 | 1 | 0.99368 | -0.044287 | 0.4 | 1 | 1.1 | 0.9
15 | 1 | 0 | 0 | 0 | 0 | 1 | 0.9931 | -0.048219 | 0.4 | 1 | 1.1 | 0.9
27 | 1 | 0 | 0 | 0 | 0 | 1 | 0.99139 | -0.06027 | 0.4 | 1 | 1.1 | 0.9
26 | 1 | 0.014748 | 0.0036962 | 0 | 0 | 1 | 0.99433 | -0.039555 | 0.4 | 1 | 1.1 | 0.9
19 | 1 | 0.020412 | 0.0051157 | 0 | 0 | 1 | 0.99812 | -0.013129 | 0.4 | 1 | 1.1 | 0.9
28 | 1 | 0.0050893 | 0.0012755 | 0 | 0 | 1 | 0.99076 | -0.064725 | 0.4 | 1 | 1.1 | 0.9
25 | 1 | 0.01474 | 0.0036942 | 0 | 0 | 1 | 0.99499 | -0.034965 | 0.4 | 1 | 1.1 | 0.9
24 | 1 | 0.0086448 | 0.0021666 | 0 | 0 | 1 | 0.99739 | -0.018204 | 0.4 | 1 | 1.1 | 0.9
29 | 1 | 0.0073648 | 0.0018458 | 0 | 0 | 1 | 0.99066 | -0.065369 | 0.4 | 1 | 1.1 | 0.9
33 | 1 | 0.0018305 | 0.00045877 | 0 | 0 | 1 | 0.9873 | -0.089184 | 0.4 | 1 | 1.1 | 0.9
34 | 1 | 0.0061759 | 0.0015478 | 0 | 0 | 1 | 0.98708 | -0.090721 | 0.4 | 1 | 1.1 | 0.9
35 | 1 | 0.0051432 | 0.001289 | 0 | 0 | 1 | 0.98694 | -0.091714 | 0.4 | 1 | 1.1 | 0.9

## generator_data
GEN_BUS | PG | QG | QMAX | QMIN | VG | MBASE | GEN_STATUS | PMAX | PMIN
20 | 0.19157 | 0.048153 | 10 | -10 | 1 | 100 | 1 | 10 | 0

## branch_data
F_BUS | T_BUS | BR_R | BR_X | BR_B | RATE_A | RATE_B | RATE_C | TAP | SHIFT | BR_STATUS | ANGMIN | ANGMAX | P_in | Q_in | P_out | Q_out
1 | 2 | 1.6259 | 0.62533 | 1.6408e-09 | 0 | 0 | 0 | 0 | 0 | 1 | -90 | 90 | -0.004837 | -0.0012123 | 0.0048374 | 0.0012123
2 | 4 | 1.642 | 0.63155 | 1.6571e-09 | 0 | 0 | 0 | 0 | 0 | 1 | -90 | 90 | -0.022125 | -0.0055456 | 0.022133 | 0.0055488
2 | 5 | 1.5401 | 0.59234 | 1.5542e-09 | 0 | 0 | 0 | 0 | 0 | 1 | -90 | 90 | 0.017287 | 0.0043333 | -0.017282 | -0.0043316
4 | 10 | 0.42757 | 0.16445 | 4.3149e-10 | 0 | 0 | 0 | 0 | 0 | 1 | -90 | 90 | -0.027084 | -0.0067894 | 0.027087 | 0.0067907
4 | 7 | 0.67941 | 0.26131 | 6.8564e-10 | 0 | 0 | 0 | 0 | 0 | 1 | -90 | 90 | 0.0049504 | 0.0012407 | -0.0049503 | -0.0012407
5 | 21 | 1.022 | 0.3931 | 1.0314e-09 | 0 | 0 | 0 | 0 | 0 | 1 | -90 | 90 | 0.014821 | 0.0037146 | -0.014818 | -0.0037138
10 | 23 | 7.7851 | 2.9943 | 7.8565e-09 | 0 | 0 | 0 | 0 | 0 | 1 | -90 | 90 | 0.0093262 | 0.0023376 | -0.009319 | -0.0023356
10 | 22 | 4.1337 | 1.5899 | 4.1717e-09 | 0 | 0 | 0 | 0 | 0 | 1 | -90 | 90 | -0.036413 | -0.0091282 | 0.036472 | 0.0091504
22 | 20 | 3.6923 | 1.4201 | 3.7261e-09 | 0 | 0 | 0 | 0 | 0 | 1 | -90 | 90 | -0.040947 | -0.010272 | 0.041013 | 0.010297
31 | 32 | 2.0948 | 0.8057 | 2.114e-09 | 0 | 0 | 0 | 0 | 0 | 1 | -90 | 90 | 0.022693 | 0.0056894 | -0.022682 | -0.0056851
31 | 30 | 4.8153 | 1.852 | 4.8595e-09 | 0 | 0 | 0 | 0 | 0 | 1 | -90 | 90 | -0.022693 | -0.0056894 | 0.02272 | 0.0056993
32 | 33 | 3.1713 | 1.2197 | 3.2004e-09 | 0 | 0 | 0 | 0 | 0 | 1 | -90 | 90 | 0.013159 | 0.0032984 | -0.013153 | -0.0032964
30 | 27 | 4.7788 | 1.838 | 4.8227e-09 | 0 | 0 | 0 | 0 | 0 | 1 | -90 | 90 | -0.035649 | -0.0089396 | 0.035715 | 0.0089645
20 | 24 | 2.7431 | 1.055 | 2.7682e-09 | 0 | 0 | 0 | 0 | 0 | 1 | -90 | 90 | 0.086891 | 0.021868 | -0.086671 | -0.021783
20 | 16 | 1.4945 | 0.5748 | 1.5082e-09 | 0 | 0 | 0 | 0 | 0 | 1 | -90 | 90 | 0.063669 | 0.015989 | -0.063604 | -0.015964
11 | 12 | 2.6845 | 1.0325 | 2.7091e-09 | 0 | 0 | 0 | 0 | 0 | 1 | -90 | 90 | 0.020844 | 0.005229 | -0.020832 | -0.0052245
11 | 13 | 2.2279 | 0.85687 | 2.2483e-09 | 0 | 0 | 0 | 0 | 0 | 1 | -90 | 90 | -0.043046 | -0.010793 | 0.04309 | 0.01081
12 | 14 | 3.5486 | 1.3648 | 3.5812e-09 | 0 | 0 | 0 | 0 | 0 | 1 | -90 | 90 | 0.020832 | 0.0052245 | -0.020815 | -0.0052185
13 | 16 | 4.2927 | 1.651 | 4.3321e-09 | 0 | 0 | 0 | 0 | 0 | 1 | -90 | 90 | -0.04309 | -0.01081 | 0.043176 | 0.010843
14 | 17 | 3.2831 | 1.2627 | 3.3132e-09 | 0 | 0 | 0 | 0 | 0 | 1 | -90 | 90 | 0.020815 | 0.0052185 | -0.0208 | -0.0052129
16 | 19 | 3.718 | 1.43 | 3.7521e-09 | 0 | 0 | 0 | 0 | 0 | 1 | -90 | 90 | 0.020429 | 0.0051217 | -0.020412 | -0.0051157
15 | 27 | 3.2147 | 1.2364 | 3.2442e-09 | 0 | 0 | 0 | 0 | 0 | 1 | -90 | 90 | 0.048258 | 0.012119 | -0.048178 | -0.012088
15 | 26 | 2.3181 | 0.89159 | 2.3394e-09 | 0 | 0 | 0 | 0 | 0 | 1 | -90 | 90 | -0.048258 | -0.012119 | 0.048317 | 0.012141
27 | 28 | 4.5749 | 1.7596 | 4.6169e-09 | 0 | 0 | 0 | 0 | 0 | 1 | -90 | 90 | 0.012462 | 0.0031239 | -0.012455 | -0.0031214
26 | 25 | 0.9415 | 0.36212 | 9.5014e-10 | 0 | 0 | 0 | 0 | 0 | 1 | -90 | 90 | -0.063064 | -0.015837 | 0.063105 | 0.015853
28 | 29 | 1.119 | 0.4304 | 1.1293e-09 | 0 | 0 | 0 | 0 | 0 | 1 | -90 | 90 | 0.0073654 | 0.0018459 | -0.0073648 | -0.0018458
25 | 24 | 2.7932 | 1.0743 | 2.8188e-09 | 0 | 0 | 0 | 0 | 0 | 1 | -90 | 90 | -0.077845 | -0.019547 | 0.078026 | 0.019617
33 | 34 | 1.7237 | 0.66296 | 1.7395e-09 | 0 | 0 | 0 | 0 | 0 | 1 | -90 | 90 | 0.011322 | 0.0028376 | -0.01132 | -0.0028369
34 | 35 | 2.4491 | 0.94196 | 2.4716e-09 | 0 | 0 | 0 | 0 | 0 | 1 | -90 | 90 | 0.0051439 | 0.001289 | -0.0051432 | -0.001289