## bus_data
BUS_I | BUS_TYPE | Pd | Qd | Gs | Bs | area | Vm | Va | baseKV | zone | Vmax | Vmin
1 | 1 | 0.011197 | 0.0028061 | 0 | 0 | 1 | 0.99107 | -0.062655 | 0.4 | 1 | 1.1 | 0.9
2 | 1 | 0 | 0 | 0 | 0 | 1 | 0.99244 | -0.052979 | 0.4 | 1 | 1.1 | 0.9
3 | 1 | 0.0056154 | 0.0014074 | 0 | 0 | 1 | 0.99091 | -0.063743 | 0.4 | 1 | 1.1 | 0.9
4 | 1 | 0 | 0 | 0 | 0 | 1 | 0.99311 | -0.048261 | 0.4 | 1 | 1.1 | 0.9
21 | 1 | 0.0060893 | 0.0015261 | 0 | 0 | 1 | 0.99352 | -0.045377 | 0.4 | 1 | 1.1 | 0.9
7 | 1 | 0 | 0 | 0 | 0 | 1 | 0.99677 | -0.022549 | 0.4 | 1 | 1.1 | 0.9
9 | 1 | 0 | 0 | 0 | 0 | 1 | 0.99919 | -0.0056063 | 0.4 | 1 | 1.1 | 0.9
5 | 1 | 0.021884 | 0.0054846 | 0 | 0 | 1 | 0.99671 | -0.022993 | 0.4 | 1 | 1.1 | 0.9
8 | 1 | 0 | 0 | 0 | 0 | 1 | 0.9917 | -0.057881 | 0.4 | 1 | 1.1 | 0.9
11 | 1 | 0 | 0 | 0 | 0 | 1 | 0.99125 | -0.061067 | 0.4 | 1 | 1.1 | 0.9
16 | 1 | 0.013217 | 0.0033124 | 0 | 0 | 1 | 0.98734 | -0.088649 | 0.4 | 1 | 1.1 | 0.9
20 | 1 | 0.0061262 | 0.0015354 | 0 | 0 | 1 | 0.99908 | -0.0063839 | 0.4 | 1 | 1.1 | 0.9
17 | 3 | 0.019263 | 0.0048278 | 0 | 0 | 1 | 1 | 0 | 0.4 | 1 | 1.1 | 0.9
19 | 1 | 0.0092395 | 0.0023156 | 0 | 0 | 1 | 0.99393 | -0.042515 | 0.4 | 1 | 1.1 | 0.9
10 | 1 | 0.030943 | 0.007755 | 0 | 0 | 1 | 0.99062 | -0.06555 | 0.4 | 1 | 1.1 | 0.9
15 | 1 | 0.013652 | 0.0034216 | 0 | 0 | 1 | 0.98677 | -0.092732 | 0.4 | 1 | 1.1 | 0.9
18 | 1 | 0.021601 | 0.0054136 | 0 | 0 | 1 | 0.99482 | -0.036239 | 0.4 | 1 | 1.1 | 0.9
14 | 1 | 0.02464 | 0.0061753 | 0 | 0 | 1 | 0.98528 | -0.10329 | 0.4 | 1 | 1.1 | 0.9

## generator_data
GEN_BUS | PG | QG | QMAX | QMIN | VG | MBASE | GEN_STATUS | PMAX | PMIN
17 | 0.18487 | 0.046516 | 10 | -10 | 1 | 100 | 1 | 10 | 0

## branch_data
F_BUS | T_BUS | BR_R | BR_X | BR_B | RATE_A | RATE_B | RATE_C | TAP | SHIFT | BR_STATUS | ANGMIN | ANGMAX | P_in | Q_in | P_out | Q_out
1 | 2 | 7.3716 | 2.8352 | 7.4392e-09 | 0 | 0 | 0 | 0 | 0 | 1 | -90 | 90 | -0.016813 | -0.0042136 | 0.016835 | 0.0042215
1 | 3 | 2.4783 | 0.9532 | 2.5011e-09 | 0 | 0 | 0 | 0 | 0 | 1 | -90 | 90 | 0.0056162 | 0.0014074 | -0.0056154 | -0.0014074
2 | 4 | 3.6013 | 1.3851 | 3.6343e-09 | 0 | 0 | 0 | 0 | 0 | 1 | -90 | 90 | -0.016835 | -0.0042215 | 0.016846 | 0.0042254
4 | 21 | 2.2033 | 0.84744 | 2.2236e-09 | 0 | 0 | 0 | 0 | 0 | 1 | -90 | 90 | -0.016846 | -0.0042254 | 0.016853 | 0.0042277
21 | 19 | 1.6066 | 0.61792 | 1.6213e-09 | 0 | 0 | 0 | 0 | 0 | 1 | -90 | 90 | -0.022942 | -0.0057539 | 0.022951 | 0.0057572
7 | 9 | 10.0423 | 3.8624 | 1.0134e-08 | 0 | 0 | 0 | 0 | 0 | 1 | -90 | 90 | -0.021885 | -0.0054851 | 0.021937 | 0.0055039
7 | 5 | 0.26246 | 0.10095 | 2.6487e-10 | 0 | 0 | 0 | 0 | 0 | 1 | -90 | 90 | 0.021885 | 0.0054851 | -0.021884 | -0.0054846
9 | 20 | 1.6502 | 0.6347 | 1.6654e-09 | 0 | 0 | 0 | 0 | 0 | 1 | -90 | 90 | 0.0061268 | 0.0015354 | -0.0061262 | -0.0015354
9 | 17 | 0.6604 | 0.254 | 1.3329e-09 | 0 | 0 | 0 | 0 | 0 | 1 | -90 | 90 | -0.11143 | -0.028054 | 0.11152 | 0.028087
9 | 8 | 8.1817 | 3.1468 | 8.2568e-09 | 0 | 0 | 0 | 0 | 0 | 1 | -90 | 90 | 0.083369 | 0.021014 | -0.082763 | -0.020782
8 | 11 | 1.3183 | 0.50705 | 1.3304e-09 | 0 | 0 | 0 | 0 | 0 | 1 | -90 | 90 | 0.030976 | 0.0077674 | -0.030962 | -0.0077623
8 | 16 | 7.6173 | 2.9297 | 7.6872e-09 | 0 | 0 | 0 | 0 | 0 | 1 | -90 | 90 | 0.051787 | 0.013015 | -0.051566 | -0.012931
11 | 10 | 1.8529 | 0.71267 | 1.8699e-09 | 0 | 0 | 0 | 0 | 0 | 1 | -90 | 90 | 0.030962 | 0.0077623 | -0.030943 | -0.007755
16 | 15 | 1.3531 | 0.52043 | 1.3655e-09 | 0 | 0 | 0 | 0 | 0 | 1 | -90 | 90 | 0.038349 | 0.0096184 | -0.038328 | -0.0096102
17 | 18 | 8.735 | 3.3596 | 8.8152e-09 | 0 | 0 | 0 | 0 | 0 | 1 | -90 | 90 | 0.054091 | 0.013601 | -0.05382 | -0.013497
19 | 18 | 2.5139 | 0.96688 | 2.537e-09 | 0 | 0 | 0 | 0 | 0 | 1 | -90 | 90 | -0.032191 | -0.0080728 | 0.032219 | 0.0080834
15 | 14 | 5.4251 | 2.0866 | 5.4749e-09 | 0 | 0 | 0 | 0 | 0 | 1 | -90 | 90 | 0.024676 | 0.0061886 | -0.024639 | -0.0061753