## bus_data
BUS_I | BUS_TYPE | Pd | Qd | Gs | Bs | area | Vm | Va | baseKV | zone | Vmax | Vmin
1 | 1 | 0.0035193 | 0.00088202 | 0 | 0 | 1 | 0.99201 | -0.056032 | 0.4 | 1 | 1.1 | 0.9
2 | 1 | 0.0098511 | 0.0024689 | 0 | 0 | 1 | 0.99228 | -0.054123 | 0.4 | 1 | 1.1 | 0.9
3 | 1 | 0 | 0 | 0 | 0 | 1 | 0.99123 | -0.061499 | 0.4 | 1 | 1.1 | 0.9
4 | 1 | 0.0025083 | 0.00062865 | 0 | 0 | 1 | 0.99247 | -0.052728 | 0.4 | 1 | 1.1 | 0.9
6 | 1 | 0 | 0 | 0 | 0 | 1 | 0.98987 | -0.071137 | 0.4 | 1 | 1.1 | 0.9
12 | 1 | 0 | 0 | 0 | 0 | 1 | 0.99347 | -0.045704 | 0.4 | 1 | 1.1 | 0.9
33 | 1 | 0.0095766 | 0.0024001 | 0 | 0 | 1 | 0.98931 | -0.075081 | 0.4 | 1 | 1.1 | 0.9
9 | 1 | 0 | 0 | 0 | 0 | 1 | 0.99122 | -0.061308 | 0.4 | 1 | 1.1 | 0.9
39 | 1 | 0.042603 | 0.010677 | 0 | 0 | 1 | 0.98872 | -0.078962 | 0.4 | 1 | 1.1 | 0.9
11 | 3 | 0 | 0 | 0 | 0 | 1 | 1 | 0 | 0.4 | 1 | 1.1 | 0.9
19 | 1 | 0 | 0 | 0 | 0 | 1 | 0.99863 | -0.0095701 | 0.4 | 1 | 1.1 | 0.9
31 | 1 | 0.0060376 | 0.0015132 | 0 | 0 | 1 | 0.99895 | -0.0073675 | 0.4 | 1 | 1.1 | 0.9
14 | 1 | 0.0025115 | 0.00062945 | 0 | 0 | 1 | 0.9936 | -0.044824 | 0.4 | 1 | 1.1 | 0.9
36 | 1 | 0.0039796 | 0.00099739 | 0 | 0 | 1 | 0.99329 | -0.046984 | 0.4 | 1 | 1.1 | 0.9
13 | 1 | 0 | 0 | 0 | 0 | 1 | 0.99342 | -0.046061 | 0.4 | 1 | 1.1 | 0.9
32 | 1 | 0.01878 | 0.0047067 | 0 | 0 | 1 | 0.99826 | -0.012196 | 0.4 | 1 | 1.1 | 0.9
18 | 1 | 0 | 0 | 0 | 0 | 1 | 0.99316 | -0.047933 | 0.4 | 1 | 1.1 | 0.9
40 | 1 | 0.0072938 | 0.001828 | 0 | 0 | 1 | 0.99368 | -0.044256 | 0.4 | 1 | 1.1 | 0.9
23 | 1 | 0 | 0 | 0 | 0 | 1 | 0.99314 | -0.048055 | 0.4 | 1 | 1.1 | 0.9
16 | 1 | 0 | 0 | 0 | 0 | 1 | 0.99241 | -0.053237 | 0.4 | 1 | 1.1 | 0.9
15 | 1 | 0.0032471 | 0.0008138 | 0 | 0 | 1 | 0.99184 | -0.057219 | 0.4 | 1 | 1.1 | 0.9
30 | 1 | 0.00038317 | 9.6032e-05 | 0 | 0 | 1 | 0.99826 | -0.012115 | 0.4 | 1 | 1.1 | 0.9
20 | 1 | 0 | 0 | 0 | 0 | 1 | 0.9909 | -0.063896 | 0.4 | 1 | 1.1 | 0.9
22 | 1 | 0 | 0 | 0 | 0 | 1 | 0.99048 | -0.066852 | 0.4 | 1 | 1.1 | 0.9
34 | 1 | 0.0042315 | 0.0010605 | 0 | 0 | 1 | 0.99093 | -0.063667 | 0.4 | 1 | 1.1 | 0.9
21 | 1 | 0 | 0 | 0 | 0 | 1 | 0.991 | -0.063218 | 0.4 | 1 | 1.1 | 0.9
17 | 1 | 0 | 0 | 0 | 0 | 1 | 0.99128 | -0.061177 | 0.4 | 1 | 1.1 | 0.9
35 | 1 | 0.0038961 | 0.00097645 | 0 | 0 | 1 | 0.99001 | -0.070188 | 0.4 | 1 | 1.1 | 0.9
38 | 1 | 0.00023882 | 5.9853e-05 | 0 | 0 | 1 | 0.99314 | -0.048093 | 0.4 | 1 | 1.1 | 0.9
37 | 1 | 0 | 0 | 0 | 0 | 1 | 0.99352 | -0.04536 | 0.4 | 1 | 1.1 | 0.9
24 | 1 | 0.0029479 | 0.00073882 | 0 | 0 | 1 | 0.99449 | -0.038554 | 0.4 | 1 | 1.1 | 0.9
25 | 1 | 0 | 0 | 0 | 0 | 1 | 0.99476 | -0.036661 | 0.4 | 1 | 1.1 | 0.9
26 | 1 | 0 | 0 | 0 | 0 | 1 | 0.99432 | -0.039749 | 0.4 | 1 | 1.1 | 0.9
29 | 1 | 0 | 0 | 0 | 0 | 1 | 0.99723 | -0.019317 | 0.4 | 1 | 1.1 | 0.9
28 | 1 | 0.00046459 | 0.00011644 | 0 | 0 | 1 | 0.99717 | -0.019773 | 0.4 | 1 | 1.1 | 0.9
27 | 1 | 0.0025623 | 0.00064216 | 0 | 0 | 1 | 0.99574 | -0.029776 | 0.4 | 1 | 1.1 | 0.9

## generator_data
GEN_BUS | PG | QG | QMAX | QMIN | VG | MBASE | GEN_STATUS | PMAX | PMIN
11 | 0.12558 | 0.031586 | 10 | -10 | 1 | 100 | 1 | 10 | 0

## branch_data
F_BUS | T_BUS | BR_R | BR_X | BR_B | RATE_A | RATE_B | RATE_C | TAP | SHIFT | BR_STATUS | ANGMIN | ANGMAX | P_in | Q_in | P_out | Q_out
1 | 2 | 1.8667 | 0.71797 | 1.8839e-09 | 0 | 0 | 0 | 0 | 0 | 1 | -90 | 90 | -0.013121 | -0.0032894 | 0.013125 | 0.0032905
1 | 3 | 7.2991 | 2.8074 | 7.3661e-09 | 0 | 0 | 0 | 0 | 0 | 1 | -90 | 90 | 0.0096019 | 0.0024073 | -0.0095946 | -0.0024053
2 | 4 | 0.77926 | 0.29971 | 7.8641e-10 | 0 | 0 | 0 | 0 | 0 | 1 | -90 | 90 | -0.022976 | -0.0057594 | 0.02298 | 0.0057611
3 | 6 | 12.8504 | 4.9425 | 1.2968e-08 | 0 | 0 | 0 | 0 | 0 | 1 | -90 | 90 | 0.0095946 | 0.0024053 | -0.0095818 | -0.0024016
4 | 12 | 3.5408 | 1.3618 | 3.5733e-09 | 0 | 0 | 0 | 0 | 0 | 1 | -90 | 90 | -0.025489 | -0.0063897 | 0.025513 | 0.0063989
6 | 33 | 5.2524 | 2.0201 | 5.3006e-09 | 0 | 0 | 0 | 0 | 0 | 1 | -90 | 90 | 0.0095818 | 0.0024016 | -0.0095766 | -0.0024001
12 | 14 | 0.44407 | 0.1708 | 4.4815e-10 | 0 | 0 | 0 | 0 | 0 | 1 | -90 | 90 | -0.025513 | -0.0063989 | 0.025516 | 0.0064
9 | 39 | 5.2897 | 2.0345 | 5.3382e-09 | 0 | 0 | 0 | 0 | 0 | 1 | -90 | 90 | 0.042707 | 0.010717 | -0.042603 | -0.010677
9 | 11 | 18.5755 | 7.1444 | 1.8746e-08 | 0 | 0 | 0 | 0 | 0 | 1 | -90 | 90 | -0.042707 | -0.010717 | 0.043074 | 0.010856
11 | 19 | 2.1728 | 0.83568 | 2.1927e-09 | 0 | 0 | 0 | 0 | 0 | 1 | -90 | 90 | 0.057651 | 0.014496 | -0.057574 | -0.014467
11 | 31 | 3.8622 | 1.4855 | 3.8976e-09 | 0 | 0 | 0 | 0 | 0 | 1 | -90 | 90 | 0.024855 | 0.0062337 | -0.02483 | -0.0062243
19 | 30 | 0.57685 | 0.22186 | 5.8214e-10 | 0 | 0 | 0 | 0 | 0 | 1 | -90 | 90 | 0.057574 | 0.014467 | -0.057553 | -0.014459
31 | 32 | 3.3397 | 1.2845 | 3.3703e-09 | 0 | 0 | 0 | 0 | 0 | 1 | -90 | 90 | 0.018792 | 0.0047112 | -0.01878 | -0.0047067
14 | 24 | 2.8827 | 1.1087 | 2.9092e-09 | 0 | 0 | 0 | 0 | 0 | 1 | -90 | 90 | -0.028028 | -0.0070295 | 0.028052 | 0.0070386
36 | 13 | 2.9773 | 1.1451 | 3.0046e-09 | 0 | 0 | 0 | 0 | 0 | 1 | -90 | 90 | -0.0039796 | -0.00099739 | 0.0039801 | 0.00099729
13 | 37 | 2.2641 | 0.8708 | 2.2849e-09 | 0 | 0 | 0 | 0 | 0 | 1 | -90 | 90 | -0.0039801 | -0.00099729 | 0.0039805 | 0.00099721
18 | 40 | 4.0559 | 1.5599 | 4.0931e-09 | 0 | 0 | 0 | 0 | 0 | 1 | -90 | 90 | -0.011639 | -0.0029154 | 0.011645 | 0.0029173
18 | 23 | 6.4584 | 2.484 | 6.5177e-09 | 0 | 0 | 0 | 0 | 0 | 1 | -90 | 90 | 0.00023882 | 5.901e-05 | -0.00023882 | -5.9652e-05
18 | 16 | 5.9714 | 2.2967 | 6.0261e-09 | 0 | 0 | 0 | 0 | 0 | 1 | -90 | 90 | 0.0114 | 0.0028564 | -0.011392 | -0.0028538
40 | 26 | 2.5295 | 0.9729 | 2.5528e-09 | 0 | 0 | 0 | 0 | 0 | 1 | -90 | 90 | -0.02292 | -0.0057424 | 0.022934 | 0.0057476
40 | 37 | 3.5619 | 1.37 | 3.5946e-09 | 0 | 0 | 0 | 0 | 0 | 1 | -90 | 90 | 0.0039811 | 0.00099709 | -0.0039805 | -0.00099721
23 | 38 | 2.0248 | 0.77878 | 2.0434e-09 | 0 | 0 | 0 | 0 | 0 | 1 | -90 | 90 | 0.00023882 | 5.9652e-05 | -0.00023882 | -5.9853e-05
16 | 15 | 4.4791 | 1.7227 | 4.5202e-09 | 0 | 0 | 0 | 0 | 0 | 1 | -90 | 90 | 0.011392 | 0.0028538 | -0.011385 | -0.0028518
15 | 17 | 6.2195 | 2.3921 | 6.2766e-09 | 0 | 0 | 0 | 0 | 0 | 1 | -90 | 90 | 0.0081384 | 0.002038 | -0.0081339 | -0.0020369
30 | 29 | 1.641 | 0.63117 | 1.6561e-09 | 0 | 0 | 0 | 0 | 0 | 1 | -90 | 90 | 0.05717 | 0.014363 | -0.057113 | -0.014341
20 | 22 | 9.6704 | 3.7194 | 9.7591e-09 | 0 | 0 | 0 | 0 | 0 | 1 | -90 | 90 | 0.0038995 | 0.00097571 | -0.0038979 | -0.00097606
20 | 34 | 0.74933 | 0.2882 | 7.5621e-10 | 0 | 0 | 0 | 0 | 0 | 1 | -90 | 90 | -0.0038995 | -0.00097571 | 0.0038996 | 0.00097569
22 | 35 | 10.9243 | 4.2017 | 1.1025e-08 | 0 | 0 | 0 | 0 | 0 | 1 | -90 | 90 | 0.0038979 | 0.00097606 | -0.0038961 | -0.00097645
34 | 21 | 0.70512 | 0.2712 | 7.1159e-10 | 0 | 0 | 0 | 0 | 0 | 1 | -90 | 90 | -0.0081311 | -0.0020362 | 0.0081316 | 0.0020363
21 | 17 | 3.2068 | 1.2334 | 3.2363e-09 | 0 | 0 | 0 | 0 | 0 | 1 | -90 | 90 | -0.0081316 | -0.0020363 | 0.0081339 | 0.0020369
24 | 25 | 0.78865 | 0.30333 | 7.9589e-10 | 0 | 0 | 0 | 0 | 0 | 1 | -90 | 90 | -0.031 | -0.0077774 | 0.031008 | 0.0077805
25 | 27 | 1.6486 | 0.63408 | 1.6637e-09 | 0 | 0 | 0 | 0 | 0 | 1 | -90 | 90 | -0.053952 | -0.013532 | 0.054004 | 0.013551
25 | 26 | 1.7345 | 0.6671 | 1.7504e-09 | 0 | 0 | 0 | 0 | 0 | 1 | -90 | 90 | 0.022944 | 0.0057512 | -0.022934 | -0.0057476
29 | 28 | 0.1036 | 0.039844 | 1.0455e-10 | 0 | 0 | 0 | 0 | 0 | 1 | -90 | 90 | 0.057113 | 0.014341 | -0.057109 | -0.01434
28 | 27 | 2.2923 | 0.88164 | 2.3133e-09 | 0 | 0 | 0 | 0 | 0 | 1 | -90 | 90 | 0.056645 | 0.014223 | -0.056566 | -0.014193