## bus_data
BUS_I | BUS_TYPE | Pd | Qd | Gs | Bs | area | Vm | Va | baseKV | zone | Vmax | Vmin
1 | 1 | 0.0050621 | 0.0012687 | 0 | 0 | 1 | 0.99718 | -0.019748 | 0.4 | 1 | 1.1 | 0.9
2 | 1 | 0.0041829 | 0.0010483 | 0 | 0 | 1 | 0.9972 | -0.019594 | 0.4 | 1 | 1.1 | 0.9
4 | 1 | 0 | 0 | 0 | 0 | 1 | 0.99741 | -0.018111 | 0.4 | 1 | 1.1 | 0.9
5 | 1 | 0 | 0 | 0 | 0 | 1 | 0.99676 | -0.022653 | 0.4 | 1 | 1.1 | 0.9
8 | 3 | 0.076077 | 0.019067 | 0 | 0 | 1 | 1 | 0 | 0.4 | 1 | 1.1 | 0.9
12 | 1 | 0.084461 | 0.021168 | 0 | 0 | 1 | 0.99621 | -0.026538 | 0.4 | 1 | 1.1 | 0.9
11 | 1 | 0 | 0 | 0 | 0 | 1 | 0.99968 | -0.0022206 | 0.4 | 1 | 1.1 | 0.9
9 | 1 | 0.0093626 | 0.0023465 | 0 | 0 | 1 | 0.99895 | -0.0073521 | 0.4 | 1 | 1.1 | 0.9
10 | 1 | 0.046305 | 0.011605 | 0 | 0 | 1 | 0.99927 | -0.0051307 | 0.4 | 1 | 1.1 | 0.9

## generator_data
GEN_BUS | PG | QG | QMAX | QMIN | VG | MBASE | GEN_STATUS | PMAX | PMIN
8 | 0.22583 | 0.056648 | 10 | -10 | 1 | 100 | 1 | 10 | 0

## branch_data
F_BUS | T_BUS | BR_R | BR_X | BR_B | RATE_A | RATE_B | RATE_C | TAP | SHIFT | BR_STATUS | ANGMIN | ANGMAX | P_in | Q_in | P_out | Q_out
1 | 2 | 0.39237 | 0.15091 | 3.9597e-10 | 0 | 0 | 0 | 0 | 0 | 1 | -90 | 90 | -0.0050621 | -0.0012687 | 0.0050622 | 0.0012687
2 | 4 | 2.0789 | 0.79956 | 2.0979e-09 | 0 | 0 | 0 | 0 | 0 | 1 | -90 | 90 | -0.0092451 | -0.002317 | 0.009247 | 0.0023175
4 | 5 | 0.69641 | 0.26785 | 7.028e-10 | 0 | 0 | 0 | 0 | 0 | 1 | -90 | 90 | 0.084559 | 0.021206 | -0.084506 | -0.021185
4 | 8 | 2.5109 | 0.96572 | 2.5339e-09 | 0 | 0 | 0 | 0 | 0 | 1 | -90 | 90 | -0.093806 | -0.023523 | 0.094042 | 0.023614
5 | 12 | 0.59493 | 0.22882 | 6.0039e-10 | 0 | 0 | 0 | 0 | 0 | 1 | -90 | 90 | 0.084506 | 0.021185 | -0.084461 | -0.021168
8 | 11 | 0.51941 | 0.19977 | 5.2418e-10 | 0 | 0 | 0 | 0 | 0 | 1 | -90 | 90 | 0.05571 | 0.013968 | -0.055693 | -0.013961
11 | 10 | 0.68016 | 0.2616 | 6.864e-10 | 0 | 0 | 0 | 0 | 0 | 1 | -90 | 90 | 0.055693 | 0.013961 | -0.055671 | -0.013952
9 | 10 | 3.0847 | 1.1864 | 3.113e-09 | 0 | 0 | 0 | 0 | 0 | 1 | -90 | 90 | -0.0093626 | -0.0023465 | 0.0093655 | 0.0023473