## bus_data
BUS_I | BUS_TYPE | Pd | Qd | Gs | Bs | area | Vm | Va | baseKV | zone | Vmax | Vmin
1 | 1 | 0.017172 | 0.0043038 | 0 | 0 | 1 | 0.99721 | -0.019388 | 0.4 | 1 | 1.1 | 0.9
2 | 1 | 0.0030295 | 0.00075926 | 0 | 0 | 1 | 0.99719 | -0.019497 | 0.4 | 1 | 1.1 | 0.9
3 | 3 | 0 | 0 | 0 | 0 | 1 | 1 | 0 | 0.4 | 1 | 1.1 | 0.9
4 | 1 | 0 | 0 | 0 | 0 | 1 | 0.99576 | -0.029474 | 0.4 | 1 | 1.1 | 0.9
5 | 1 | 0 | 0 | 0 | 0 | 1 | 0.99292 | -0.049318 | 0.4 | 1 | 1.1 | 0.9
10 | 1 | 0 | 0 | 0 | 0 | 1 | 0.98983 | -0.071128 | 0.4 | 1 | 1.1 | 0.9
15 | 1 | 0 | 0 | 0 | 0 | 1 | 0.99213 | -0.05492 | 0.4 | 1 | 1.1 | 0.9
19 | 1 | 0.040838 | 0.010235 | 0 | 0 | 1 | 0.99032 | -0.067591 | 0.4 | 1 | 1.1 | 0.9
6 | 1 | 0 | 0 | 0 | 0 | 1 | 0.98237 | -0.12385 | 0.4 | 1 | 1.1 | 0.9
8 | 1 | 0 | 0 | 0 | 0 | 1 | 0.98362 | -0.1149 | 0.4 | 1 | 1.1 | 0.9
7 | 1 | 0.034274 | 0.0085898 | 0 | 0 | 1 | 0.98178 | -0.12806 | 0.4 | 1 | 1.1 | 0.9
16 | 1 | 0 | 0 | 0 | 0 | 1 | 0.98344 | -0.11618 | 0.4 | 1 | 1.1 | 0.9
24 | 1 | 0.0083533 | 0.0020935 | 0 | 0 | 1 | 0.98607 | -0.097532 | 0.4 | 1 | 1.1 | 0.9
12 | 1 | 0 | 0 | 0 | 0 | 1 | 0.98764 | -0.086457 | 0.4 | 1 | 1.1 | 0.9
17 | 1 | 0 | 0 | 0 | 0 | 1 | 0.98998 | -0.070015 | 0.4 | 1 | 1.1 | 0.9
9 | 1 | 0.039613 | 0.009928 | 0 | 0 | 1 | 0.98851 | -0.080432 | 0.4 | 1 | 1.1 | 0.9
21 | 1 | 0 | 0 | 0 | 0 | 1 | 0.99192 | -0.056363 | 0.4 | 1 | 1.1 | 0.9
20 | 1 | 0.0061837 | 0.0015498 | 0 | 0 | 1 | 0.99197 | -0.056019 | 0.4 | 1 | 1.1 | 0.9
18 | 1 | 0.0049297 | 0.0012355 | 0 | 0 | 1 | 0.98344 | -0.11621 | 0.4 | 1 | 1.1 | 0.9
22 | 1 | 0.0069126 | 0.0017325 | 0 | 0 | 1 | 0.99171 | -0.057883 | 0.4 | 1 | 1.1 | 0.9
23 | 1 | 0.017643 | 0.0044217 | 0 | 0 | 1 | 0.9916 | -0.058623 | 0.4 | 1 | 1.1 | 0.9

## generator_data
GEN_BUS | PG | QG | QMAX | QMIN | VG | MBASE | GEN_STATUS | PMAX | PMIN
3 | 0.1809 | 0.045592 | 10 | -10 | 1 | 100 | 1 | 10 | 0

## branch_data
F_BUS | T_BUS | BR_R | BR_X | BR_B | RATE_A | RATE_B | RATE_C | TAP | SHIFT | BR_STATUS | ANGMIN | ANGMAX | P_in | Q_in | P_out | Q_out
1 | 2 | 0.0087265 | 0.0033563 | 1.7613e-11 | 0 | 0 | 0 | 0 | 0 | 1 | -90 | 90 | 0.16324 | 0.0411 | -0.16323 | -0.041099
1 | 3 | 1.4069 | 0.54113 | 2.8397e-09 | 0 | 0 | 0 | 0 | 0 | 1 | -90 | 90 | -0.18041 | -0.045404 | 0.1809 | 0.045592
2 | 4 | 0.81268 | 0.31257 | 1.6403e-09 | 0 | 0 | 0 | 0 | 0 | 1 | -90 | 90 | 0.1602 | 0.04034 | -0.15998 | -0.040255
4 | 5 | 2.1447 | 0.8249 | 4.3288e-09 | 0 | 0 | 0 | 0 | 0 | 1 | -90 | 90 | 0.12009 | 0.03022 | -0.11975 | -0.030093
4 | 10 | 13.4977 | 5.1914 | 1.3622e-08 | 0 | 0 | 0 | 0 | 0 | 1 | -90 | 90 | 0.039895 | 0.010035 | -0.039664 | -0.0099474
5 | 15 | 2.3381 | 0.89929 | 2.3596e-09 | 0 | 0 | 0 | 0 | 0 | 1 | -90 | 90 | 0.030776 | 0.0077171 | -0.030752 | -0.0077081
5 | 19 | 2.6472 | 1.0182 | 2.6715e-09 | 0 | 0 | 0 | 0 | 0 | 1 | -90 | 90 | 0.088978 | 0.022376 | -0.088752 | -0.022289
10 | 9 | 2.9932 | 1.1512 | 3.0206e-09 | 0 | 0 | 0 | 0 | 0 | 1 | -90 | 90 | 0.039664 | 0.0099474 | -0.039613 | -0.009928
15 | 21 | 0.75283 | 0.28955 | 7.5974e-10 | 0 | 0 | 0 | 0 | 0 | 1 | -90 | 90 | 0.024567 | 0.0061582 | -0.024562 | -0.0061564
15 | 20 | 2.2769 | 0.87575 | 2.2978e-09 | 0 | 0 | 0 | 0 | 0 | 1 | -90 | 90 | 0.0061846 | 0.0015499 | -0.0061837 | -0.0015498
19 | 17 | 0.65069 | 0.25027 | 6.5667e-10 | 0 | 0 | 0 | 0 | 0 | 1 | -90 | 90 | 0.047914 | 0.012054 | -0.047898 | -0.012048
6 | 8 | 3.2877 | 1.2645 | 3.3179e-09 | 0 | 0 | 0 | 0 | 0 | 1 | -90 | 90 | -0.034294 | -0.0085974 | 0.034336 | 0.0086134
6 | 7 | 1.542 | 0.59306 | 1.5561e-09 | 0 | 0 | 0 | 0 | 0 | 1 | -90 | 90 | 0.034294 | 0.0085974 | -0.034274 | -0.0085899
8 | 16 | 3.2648 | 1.2557 | 3.2947e-09 | 0 | 0 | 0 | 0 | 0 | 1 | -90 | 90 | 0.0049306 | 0.0012355 | -0.0049297 | -0.0012355
8 | 24 | 5.5967 | 2.1526 | 5.648e-09 | 0 | 0 | 0 | 0 | 0 | 1 | -90 | 90 | -0.039267 | -0.0098489 | 0.039362 | 0.0098849
16 | 18 | 0.072908 | 0.028042 | 7.3577e-11 | 0 | 0 | 0 | 0 | 0 | 1 | -90 | 90 | 0.0049297 | 0.0012355 | -0.0049297 | -0.0012355
24 | 12 | 2.9534 | 1.1359 | 2.9805e-09 | 0 | 0 | 0 | 0 | 0 | 1 | -90 | 90 | -0.047715 | -0.011978 | 0.047788 | 0.012006
12 | 17 | 4.402 | 1.6931 | 4.4424e-09 | 0 | 0 | 0 | 0 | 0 | 1 | -90 | 90 | -0.047788 | -0.012006 | 0.047898 | 0.012048
21 | 23 | 1.6413 | 0.63125 | 1.6563e-09 | 0 | 0 | 0 | 0 | 0 | 1 | -90 | 90 | 0.017648 | 0.0044236 | -0.017643 | -0.0044217
21 | 22 | 2.8174 | 1.0836 | 2.8433e-09 | 0 | 0 | 0 | 0 | 0 | 1 | -90 | 90 | 0.006914 | 0.0017327 | -0.0069126 | -0.0017325