## bus_data
BUS_I | BUS_TYPE | Pd | Qd | Gs | Bs | area | Vm | Va | baseKV | zone | Vmax | Vmin
1 | 1 | 0.0080247 | 0.0020112 | 0 | 0 | 1 | 0.99388 | -0.042852 | 0.4 | 1 | 1.1 | 0.9
2 | 1 | 0 | 0 | 0 | 0 | 1 | 0.99439 | -0.039274 | 0.4 | 1 | 1.1 | 0.9
3 | 1 | 0.0021443 | 0.0005374 | 0 | 0 | 1 | 0.995 | -0.03499 | 0.4 | 1 | 1.1 | 0.9
4 | 1 | 0.00089206 | 0.00022357 | 0 | 0 | 1 | 0.99404 | -0.04178 | 0.4 | 1 | 1.1 | 0.9
10 | 1 | 0 | 0 | 0 | 0 | 1 | 0.99622 | -0.026419 | 0.4 | 1 | 1.1 | 0.9
5 | 1 | 0.0016996 | 0.00042595 | 0 | 0 | 1 | 0.99392 | -0.042569 | 0.4 | 1 | 1.1 | 0.9
7 | 1 | 0.00089198 | 0.00022355 | 0 | 0 | 1 | 0.99392 | -0.042563 | 0.4 | 1 | 1.1 | 0.9
12 | 1 | 0 | 0 | 0 | 0 | 1 | 0.99683 | -0.022144 | 0.4 | 1 | 1.1 | 0.9
6 | 1 | 0.0019862 | 0.00049779 | 0 | 0 | 1 | 0.99389 | -0.042779 | 0.4 | 1 | 1.1 | 0.9
8 | 1 | 0 | 0 | 0 | 0 | 1 | 0.99055 | -0.06599 | 0.4 | 1 | 1.1 | 0.9
9 | 1 | 0 | 0 | 0 | 0 | 1 | 0.98849 | -0.080468 | 0.4 | 1 | 1.1 | 0.9
18 | 1 | 0.0089756 | 0.0022495 | 0 | 0 | 1 | 0.9939 | -0.042494 | 0.4 | 1 | 1.1 | 0.9
31 | 1 | 0.00025421 | 6.3711e-05 | 0 | 0 | 1 | 0.98766 | -0.08629 | 0.4 | 1 | 1.1 | 0.9
17 | 1 | 0.0015495 | 0.00038834 | 0 | 0 | 1 | 0.99393 | -0.042341 | 0.4 | 1 | 1.1 | 0.9
32 | 1 | 0.00019228 | 4.8191e-05 | 0 | 0 | 1 | 0.98764 | -0.086486 | 0.4 | 1 | 1.1 | 0.9
26 | 1 | 0.00093274 | 0.00023377 | 0 | 0 | 1 | 0.98421 | -0.1107 | 0.4 | 1 | 1.1 | 0.9
24 | 1 | 0.00019508 | 4.8891e-05 | 0 | 0 | 1 | 0.98399 | -0.11232 | 0.4 | 1 | 1.1 | 0.9
16 | 1 | 0.0075778 | 0.0018992 | 0 | 0 | 1 | 0.99346 | -0.045769 | 0.4 | 1 | 1.1 | 0.9
13 | 3 | 0.015685 | 0.0039309 | 0 | 0 | 1 | 1 | 0 | 0.4 | 1 | 1.1 | 0.9
19 | 1 | 0.0057833 | 0.0014494 | 0 | 0 | 1 | 0.99228 | -0.054105 | 0.4 | 1 | 1.1 | 0.9
14 | 1 | 0.025199 | 0.0063155 | 0 | 0 | 1 | 0.99965 | -0.0024647 | 0.4 | 1 | 1.1 | 0.9
15 | 1 | 0.0048691 | 0.0012203 | 0 | 0 | 1 | 0.99796 | -0.014207 | 0.4 | 1 | 1.1 | 0.9
20 | 1 | 0.0020233 | 0.00050708 | 0 | 0 | 1 | 0.99204 | -0.05578 | 0.4 | 1 | 1.1 | 0.9
45 | 1 | 0.008558 | 0.0021448 | 0 | 0 | 1 | 0.98989 | -0.070956 | 0.4 | 1 | 1.1 | 0.9
33 | 1 | 0.0011445 | 0.00028683 | 0 | 0 | 1 | 0.9876 | -0.086721 | 0.4 | 1 | 1.1 | 0.9
47 | 1 | 0.0033863 | 0.00084868 | 0 | 0 | 1 | 0.99193 | -0.056529 | 0.4 | 1 | 1.1 | 0.9
44 | 1 | 0.0035707 | 0.00089491 | 0 | 0 | 1 | 0.98985 | -0.071242 | 0.4 | 1 | 1.1 | 0.9
43 | 1 | 0.0024149 | 0.00060522 | 0 | 0 | 1 | 0.98983 | -0.071386 | 0.4 | 1 | 1.1 | 0.9
28 | 1 | 0 | 0 | 0 | 0 | 1 | 0.98172 | -0.12844 | 0.4 | 1 | 1.1 | 0.9
30 | 1 | 0.0020487 | 0.00051345 | 0 | 0 | 1 | 0.9798 | -0.14212 | 0.4 | 1 | 1.1 | 0.9
27 | 1 | 0 | 0 | 0 | 0 | 1 | 0.98378 | -0.1138 | 0.4 | 1 | 1.1 | 0.9
29 | 1 | 0.010989 | 0.0027541 | 0 | 0 | 1 | 0.97964 | -0.14331 | 0.4 | 1 | 1.1 | 0.9
25 | 1 | 0.00058716 | 0.00014716 | 0 | 0 | 1 | 0.98396 | -0.1125 | 0.4 | 1 | 1.1 | 0.9

## generator_data
GEN_BUS | PG | QG | QMAX | QMIN | VG | MBASE | GEN_STATUS | PMAX | PMIN
13 | 0.12233 | 0.030743 | 10 | -10 | 1 | 100 | 1 | 10 | 0

## branch_data
F_BUS | T_BUS | BR_R | BR_X | BR_B | RATE_A | RATE_B | RATE_C | TAP | SHIFT | BR_STATUS | ANGMIN | ANGMAX | P_in | Q_in | P_out | Q_out
1 | 2 | 5.7384 | 2.2071 | 5.7911e-09 | 0 | 0 | 0 | 0 | 0 | 1 | -90 | 90 | -0.0080247 | -0.0020112 | 0.0080287 | 0.0020121
2 | 3 | 4.086 | 1.5715 | 4.1235e-09 | 0 | 0 | 0 | 0 | 0 | 1 | -90 | 90 | -0.013501 | -0.0033823 | 0.013509 | 0.0033849
2 | 4 | 5.888 | 2.2646 | 5.942e-09 | 0 | 0 | 0 | 0 | 0 | 1 | -90 | 90 | 0.0054723 | 0.0013701 | -0.0054704 | -0.00137
3 | 10 | 7.0661 | 2.7177 | 7.1309e-09 | 0 | 0 | 0 | 0 | 0 | 1 | -90 | 90 | -0.015653 | -0.0039223 | 0.015672 | 0.0039288
4 | 5 | 5.9675 | 2.2952 | 6.0223e-09 | 0 | 0 | 0 | 0 | 0 | 1 | -90 | 90 | 0.0016997 | 0.00042543 | -0.0016996 | -0.00042595
4 | 7 | 3.4996 | 1.346 | 3.5317e-09 | 0 | 0 | 0 | 0 | 0 | 1 | -90 | 90 | 0.0028786 | 0.000721 | -0.0028783 | -0.00072123
10 | 12 | 3.5298 | 1.3576 | 3.5621e-09 | 0 | 0 | 0 | 0 | 0 | 1 | -90 | 90 | -0.015672 | -0.0039288 | 0.015681 | 0.003932
7 | 6 | 1.3955 | 0.53673 | 1.4083e-09 | 0 | 0 | 0 | 0 | 0 | 1 | -90 | 90 | 0.0019863 | 0.00049767 | -0.0019862 | -0.00049779
12 | 16 | 9.1412 | 3.5158 | 9.2251e-09 | 0 | 0 | 0 | 0 | 0 | 1 | -90 | 90 | 0.03349 | 0.0084132 | -0.03338 | -0.0083719
12 | 13 | 5.8667 | 2.2564 | 5.9206e-09 | 0 | 0 | 0 | 0 | 0 | 1 | -90 | 90 | -0.049171 | -0.012345 | 0.049322 | 0.012403
8 | 9 | 11.2644 | 4.3324 | 1.1368e-08 | 0 | 0 | 0 | 0 | 0 | 1 | -90 | 90 | 0.016499 | 0.0041489 | -0.016466 | -0.0041372
8 | 18 | 18.3696 | 7.0652 | 1.8538e-08 | 0 | 0 | 0 | 0 | 0 | 1 | -90 | 90 | -0.016499 | -0.0041489 | 0.016553 | 0.0041679
9 | 31 | 4.5181 | 1.7377 | 4.5596e-09 | 0 | 0 | 0 | 0 | 0 | 1 | -90 | 90 | 0.016466 | 0.0041372 | -0.016453 | -0.0041325
18 | 17 | 0.07739 | 0.029765 | 7.81e-11 | 0 | 0 | 0 | 0 | 0 | 1 | -90 | 90 | -0.025529 | -0.0064174 | 0.02553 | 0.0064176
31 | 32 | 1.8591 | 0.71503 | 1.8761e-09 | 0 | 0 | 0 | 0 | 0 | 1 | -90 | 90 | 0.0013368 | 0.00033461 | -0.0013368 | -0.00033478
31 | 26 | 20.907 | 8.0411 | 2.1099e-08 | 0 | 0 | 0 | 0 | 0 | 1 | -90 | 90 | 0.014862 | 0.0037342 | -0.014811 | -0.0037169
17 | 15 | 13.4927 | 5.1895 | 1.3616e-08 | 0 | 0 | 0 | 0 | 0 | 1 | -90 | 90 | -0.027079 | -0.0068059 | 0.027186 | 0.0068455
32 | 33 | 2.6122 | 1.0047 | 2.6362e-09 | 0 | 0 | 0 | 0 | 0 | 1 | -90 | 90 | 0.0011445 | 0.00028659 | -0.0011445 | -0.00028683
26 | 24 | 1.4776 | 0.56832 | 1.4912e-09 | 0 | 0 | 0 | 0 | 0 | 1 | -90 | 90 | 0.013879 | 0.0034831 | -0.013875 | -0.0034821
24 | 25 | 0.16862 | 0.064853 | 1.7016e-10 | 0 | 0 | 0 | 0 | 0 | 1 | -90 | 90 | 0.01368 | 0.0034332 | -0.01368 | -0.0034331
16 | 19 | 4.1558 | 1.5984 | 4.1939e-09 | 0 | 0 | 0 | 0 | 0 | 1 | -90 | 90 | 0.025802 | 0.0064727 | -0.025772 | -0.0064617
13 | 14 | 0.56287 | 0.21649 | 5.6804e-10 | 0 | 0 | 0 | 0 | 0 | 1 | -90 | 90 | 0.057326 | 0.014409 | -0.057307 | -0.014401
19 | 20 | 3.968 | 1.5261 | 4.0044e-09 | 0 | 0 | 0 | 0 | 0 | 1 | -90 | 90 | 0.0054112 | 0.0013557 | -0.0054099 | -0.0013556
19 | 45 | 14.8175 | 5.699 | 1.4953e-08 | 0 | 0 | 0 | 0 | 0 | 1 | -90 | 90 | 0.014578 | 0.0036566 | -0.014544 | -0.0036449
14 | 15 | 4.7956 | 1.8445 | 4.8396e-09 | 0 | 0 | 0 | 0 | 0 | 1 | -90 | 90 | 0.032107 | 0.0080856 | -0.032055 | -0.0080658
20 | 47 | 2.836 | 1.0908 | 2.862e-09 | 0 | 0 | 0 | 0 | 0 | 1 | -90 | 90 | 0.0033866 | 0.00084854 | -0.0033863 | -0.00084868
45 | 44 | 0.60981 | 0.23454 | 6.154e-10 | 0 | 0 | 0 | 0 | 0 | 1 | -90 | 90 | 0.0059859 | 0.0015001 | -0.0059856 | -0.0015001
44 | 43 | 0.76418 | 0.29391 | 7.7119e-10 | 0 | 0 | 0 | 0 | 0 | 1 | -90 | 90 | 0.0024149 | 0.00060517 | -0.0024149 | -0.00060522
28 | 30 | 13.1444 | 5.0555 | 1.3265e-08 | 0 | 0 | 0 | 0 | 0 | 1 | -90 | 90 | 0.013064 | 0.0032763 | -0.013039 | -0.0032681
28 | 27 | 14.1051 | 5.425 | 1.4235e-08 | 0 | 0 | 0 | 0 | 0 | 1 | -90 | 90 | -0.013064 | -0.0032763 | 0.01309 | 0.0032851
30 | 29 | 1.355 | 0.52117 | 1.3675e-09 | 0 | 0 | 0 | 0 | 0 | 1 | -90 | 90 | 0.010991 | 0.0027546 | -0.010989 | -0.0027541
27 | 25 | 1.253 | 0.48193 | 1.2645e-09 | 0 | 0 | 0 | 0 | 0 | 1 | -90 | 90 | -0.01309 | -0.0032851 | 0.013093 | 0.0032859