## bus_data
BUS_I | BUS_TYPE | Pd | Qd | Gs | Bs | area | Vm | Va | baseKV | zone | Vmax | Vmin
34 | 1 | 0.024043 | 0.0060257 | 0 | 0 | 1 | 0.99504 | -0.034742 | 0.4 | 1 | 1.1 | 0.9
35 | 1 | 0 | 0 | 0 | 0 | 1 | 0.99552 | -0.031365 | 0.4 | 1 | 1.1 | 0.9
36 | 1 | 0 | 0 | 0 | 0 | 1 | 0.99274 | -0.050889 | 0.4 | 1 | 1.1 | 0.9
37 | 1 | 0.008667 | 0.0021722 | 0 | 0 | 1 | 0.9965 | -0.02449 | 0.4 | 1 | 1.1 | 0.9
42 | 1 | 0 | 0 | 0 | 0 | 1 | 0.99272 | -0.051043 | 0.4 | 1 | 1.1 | 0.9
41 | 1 | 0.011492 | 0.0028802 | 0 | 0 | 1 | 0.99185 | -0.057218 | 0.4 | 1 | 1.1 | 0.9
38 | 1 | 0.032169 | 0.0080624 | 0 | 0 | 1 | 0.99817 | -0.012787 | 0.4 | 1 | 1.1 | 0.9
39 | 3 | 0.0042007 | 0.0010528 | 0 | 0 | 1 | 1 | 0 | 0.4 | 1 | 1.1 | 0.9
40 | 1 | 0.028569 | 0.0071599 | 0 | 0 | 1 | 0.99918 | -0.005721 | 0.4 | 1 | 1.1 | 0.9
23 | 1 | 0 | 0 | 0 | 0 | 1 | 0.99142 | -0.06024 | 0.4 | 1 | 1.1 | 0.9
46 | 1 | 0.0052852 | 0.0013246 | 0 | 0 | 1 | 0.99249 | -0.052701 | 0.4 | 1 | 1.1 | 0.9
21 | 1 | 0.003062 | 0.00076742 | 0 | 0 | 1 | 0.9912 | -0.06178 | 0.4 | 1 | 1.1 | 0.9

## generator_data
GEN_BUS | PG | QG | QMAX | QMIN | VG | MBASE | GEN_STATUS | PMAX | PMIN
39 | 0.11787 | 0.029587 | 10 | -10 | 1 | 100 | 1 | 10 | 0

## branch_data
F_BUS | T_BUS | BR_R | BR_X | BR_B | RATE_A | RATE_B | RATE_C | TAP | SHIFT | BR_STATUS | ANGMIN | ANGMAX | P_in | Q_in | P_out | Q_out
34 | 35 | 1.8122 | 0.69699 | 1.8288e-09 | 0 | 0 | 0 | 0 | 0 | 1 | -90 | 90 | -0.024043 | -0.0060257 | 0.024054 | 0.0060298
35 | 36 | 12.6516 | 4.866 | 1.2768e-08 | 0 | 0 | 0 | 0 | 0 | 1 | -90 | 90 | 0.019909 | 0.0049949 | -0.019855 | -0.0049755
35 | 37 | 2.0231 | 0.77812 | 2.0417e-09 | 0 | 0 | 0 | 0 | 0 | 1 | -90 | 90 | -0.043963 | -0.011025 | 0.044005 | 0.011041
36 | 42 | 0.37531 | 0.14435 | 3.7875e-10 | 0 | 0 | 0 | 0 | 0 | 1 | -90 | 90 | 0.0052865 | 0.0013247 | -0.0052864 | -0.0013247
36 | 41 | 5.5717 | 2.143 | 5.6229e-09 | 0 | 0 | 0 | 0 | 0 | 1 | -90 | 90 | 0.014569 | 0.0036508 | -0.014556 | -0.0036465
37 | 38 | 2.8834 | 1.109 | 2.9099e-09 | 0 | 0 | 0 | 0 | 0 | 1 | -90 | 90 | -0.052672 | -0.013213 | 0.052758 | 0.013245
42 | 46 | 4.0236 | 1.5475 | 4.0605e-09 | 0 | 0 | 0 | 0 | 0 | 1 | -90 | 90 | 0.0052864 | 0.0013247 | -0.0052852 | -0.0013246
41 | 23 | 12.6002 | 4.8462 | 1.2716e-08 | 0 | 0 | 0 | 0 | 0 | 1 | -90 | 90 | 0.003064 | 0.00076628 | -0.0030627 | -0.00076703
38 | 39 | 1.9616 | 0.75446 | 1.9796e-09 | 0 | 0 | 0 | 0 | 0 | 1 | -90 | 90 | -0.084927 | -0.021308 | 0.085078 | 0.021366
39 | 40 | 2.6062 | 1.0024 | 2.6301e-09 | 0 | 0 | 0 | 0 | 0 | 1 | -90 | 90 | 0.028591 | 0.0071684 | -0.028569 | -0.0071599
23 | 21 | 6.4351 | 2.475 | 6.4941e-09 | 0 | 0 | 0 | 0 | 0 | 1 | -90 | 90 | 0.0030627 | 0.00076703 | -0.003062 | -0.00076742