## bus_data
BUS_I | BUS_TYPE | Pd | Qd | Gs | Bs | area | Vm | Va | baseKV | zone | Vmax | Vmin
1 | 1 | 0.0059961 | 0.0015028 | 0 | 0 | 1 | 0.99131 | -0.060829 | 0.4 | 1 | 1.1 | 0.9
2 | 1 | 0.0043959 | 0.0011017 | 0 | 0 | 1 | 0.99061 | -0.065776 | 0.4 | 1 | 1.1 | 0.9
3 | 1 | 0 | 0 | 0 | 0 | 1 | 0.9917 | -0.058076 | 0.4 | 1 | 1.1 | 0.9
4 | 1 | 0 | 0 | 0 | 0 | 1 | 0.98996 | -0.070352 | 0.4 | 1 | 1.1 | 0.9
5 | 1 | 0.0015599 | 0.00039094 | 0 | 0 | 1 | 0.99134 | -0.060605 | 0.4 | 1 | 1.1 | 0.9
6 | 1 | 0.0015447 | 0.00038714 | 0 | 0 | 1 | 0.99201 | -0.055839 | 0.4 | 1 | 1.1 | 0.9
7 | 1 | 0.0088567 | 0.0022197 | 0 | 0 | 1 | 0.98893 | -0.077598 | 0.4 | 1 | 1.1 | 0.9
15 | 1 | 0.0018957 | 0.00047512 | 0 | 0 | 1 | 0.99078 | -0.064526 | 0.4 | 1 | 1.1 | 0.9
11 | 1 | 0 | 0 | 0 | 0 | 1 | 0.99271 | -0.050934 | 0.4 | 1 | 1.1 | 0.9
17 | 1 | 0 | 0 | 0 | 0 | 1 | 0.98861 | -0.079877 | 0.4 | 1 | 1.1 | 0.9
8 | 3 | 0 | 0 | 0 | 0 | 1 | 1 | 0 | 0.4 | 1 | 1.1 | 0.9
20 | 1 | 0 | 0 | 0 | 0 | 1 | 0.99974 | -0.0018203 | 0.4 | 1 | 1.1 | 0.9
19 | 1 | 0.095261 | 0.023875 | 0 | 0 | 1 | 0.99669 | -0.023182 | 0.4 | 1 | 1.1 | 0.9
13 | 1 | 0.006461 | 0.0016193 | 0 | 0 | 1 | 0.99063 | -0.065643 | 0.4 | 1 | 1.1 | 0.9
12 | 1 | 0 | 0 | 0 | 0 | 1 | 0.99484 | -0.035963 | 0.4 | 1 | 1.1 | 0.9
9 | 1 | 0.0053659 | 0.0013448 | 0 | 0 | 1 | 0.9926 | -0.051731 | 0.4 | 1 | 1.1 | 0.9
18 | 1 | 0.01156 | 0.0028973 | 0 | 0 | 1 | 0.98839 | -0.081459 | 0.4 | 1 | 1.1 | 0.9
23 | 1 | 0 | 0 | 0 | 0 | 1 | 0.99651 | -0.024323 | 0.4 | 1 | 1.1 | 0.9
42 | 1 | 0.0034162 | 0.00085618 | 0 | 0 | 1 | 0.99763 | -0.016454 | 0.4 | 1 | 1.1 | 0.9
14 | 1 | 0.0023921 | 0.00059951 | 0 | 0 | 1 | 0.99053 | -0.066347 | 0.4 | 1 | 1.1 | 0.9
16 | 1 | 0.0076011 | 0.001905 | 0 | 0 | 1 | 0.99036 | -0.067494 | 0.4 | 1 | 1.1 | 0.9
25 | 1 | 0.0068169 | 0.0017085 | 0 | 0 | 1 | 0.99551 | -0.03133 | 0.4 | 1 | 1.1 | 0.9
21 | 1 | 0.0042521 | 0.0010657 | 0 | 0 | 1 | 0.99618 | -0.026704 | 0.4 | 1 | 1.1 | 0.9
22 | 1 | 0.0037788 | 0.00094706 | 0 | 0 | 1 | 0.99586 | -0.028917 | 0.4 | 1 | 1.1 | 0.9
24 | 1 | 0.0049954 | 0.001252 | 0 | 0 | 1 | 0.99579 | -0.029415 | 0.4 | 1 | 1.1 | 0.9
31 | 1 | 0.0053067 | 0.00133 | 0 | 0 | 1 | 0.99506 | -0.034497 | 0.4 | 1 | 1.1 | 0.9
32 | 1 | 0 | 0 | 0 | 0 | 1 | 0.99403 | -0.041724 | 0.4 | 1 | 1.1 | 0.9
26 | 1 | 0.0056706 | 0.0014212 | 0 | 0 | 1 | 0.99035 | -0.067654 | 0.4 | 1 | 1.1 | 0.9
27 | 1 | 0.0029755 | 0.00074573 | 0 | 0 | 1 | 0.99046 | -0.066899 | 0.4 | 1 | 1.1 | 0.9
28 | 1 | 0.0025243 | 0.00063266 | 0 | 0 | 1 | 0.98997 | -0.070361 | 0.4 | 1 | 1.1 | 0.9
29 | 1 | 0.0036349 | 0.00091098 | 0 | 0 | 1 | 0.99092 | -0.063625 | 0.4 | 1 | 1.1 | 0.9
30 | 1 | 0.0088993 | 0.0022304 | 0 | 0 | 1 | 0.98989 | -0.070925 | 0.4 | 1 | 1.1 | 0.9
33 | 1 | 0 | 0 | 0 | 0 | 1 | 0.99145 | -0.059873 | 0.4 | 1 | 1.1 | 0.9
35 | 1 | 0.0022831 | 0.00057221 | 0 | 0 | 1 | 0.98983 | -0.071371 | 0.4 | 1 | 1.1 | 0.9
37 | 1 | 0.007892 | 0.0019779 | 0 | 0 | 1 | 0.99135 | -0.060578 | 0.4 | 1 | 1.1 | 0.9
34 | 1 | 0.0070076 | 0.0017563 | 0 | 0 | 1 | 0.99358 | -0.044891 | 0.4 | 1 | 1.1 | 0.9
40 | 1 | 0.0054738 | 0.0013719 | 0 | 0 | 1 | 0.99356 | -0.045076 | 0.4 | 1 | 1.1 | 0.9
38 | 1 | 0.0046936 | 0.0011763 | 0 | 0 | 1 | 0.9912 | -0.061681 | 0.4 | 1 | 1.1 | 0.9

## generator_data
GEN_BUS | PG | QG | QMAX | QMIN | VG | MBASE | GEN_STATUS | PMAX | PMIN
8 | 0.23392 | 0.058807 | 10 | -10 | 1 | 100 | 1 | 10 | 0

## branch_data
F_BUS | T_BUS | BR_R | BR_X | BR_B | RATE_A | RATE_B | RATE_C | TAP | SHIFT | BR_STATUS | ANGMIN | ANGMAX | P_in | Q_in | P_out | Q_out
1 | 2 | 2.5492 | 0.98046 | 2.5726e-09 | 0 | 0 | 0 | 0 | 0 | 1 | -90 | 90 | 0.02487 | 0.0062391 | -0.024853 | -0.0062328
1 | 3 | 1.1441 | 0.44003 | 1.1546e-09 | 0 | 0 | 0 | 0 | 0 | 1 | -90 | 90 | -0.030866 | -0.0077419 | 0.030878 | 0.0077463
2 | 4 | 2.8615 | 1.1006 | 2.8877e-09 | 0 | 0 | 0 | 0 | 0 | 1 | -90 | 90 | 0.020457 | 0.0051311 | -0.020444 | -0.0051264
3 | 5 | 1.6266 | 0.62562 | 1.6415e-09 | 0 | 0 | 0 | 0 | 0 | 1 | -90 | 90 | 0.019931 | 0.0049974 | -0.019924 | -0.0049949
3 | 6 | 0.56487 | 0.21726 | 5.7005e-10 | 0 | 0 | 0 | 0 | 0 | 1 | -90 | 90 | -0.050809 | -0.012744 | 0.050825 | 0.01275
4 | 7 | 4.5248 | 1.7403 | 4.5663e-09 | 0 | 0 | 0 | 0 | 0 | 1 | -90 | 90 | 0.020444 | 0.0051264 | -0.020423 | -0.005119
5 | 15 | 2.7327 | 1.0511 | 2.7578e-09 | 0 | 0 | 0 | 0 | 0 | 1 | -90 | 90 | 0.018365 | 0.0046039 | -0.018355 | -0.0046004
6 | 11 | 1.2035 | 0.46287 | 1.2145e-09 | 0 | 0 | 0 | 0 | 0 | 1 | -90 | 90 | -0.05237 | -0.013137 | 0.052405 | 0.01315
7 | 17 | 2.5097 | 0.96525 | 2.5327e-09 | 0 | 0 | 0 | 0 | 0 | 1 | -90 | 90 | 0.011567 | 0.0028993 | -0.011563 | -0.0028981
15 | 13 | 0.86796 | 0.33383 | 8.7593e-10 | 0 | 0 | 0 | 0 | 0 | 1 | -90 | 90 | 0.016459 | 0.0041253 | -0.016456 | -0.0041244
11 | 12 | 3.3407 | 1.2849 | 3.3714e-09 | 0 | 0 | 0 | 0 | 0 | 1 | -90 | 90 | -0.057772 | -0.014495 | 0.057892 | 0.014541
11 | 9 | 1.9056 | 0.73291 | 1.9231e-09 | 0 | 0 | 0 | 0 | 0 | 1 | -90 | 90 | 0.0053665 | 0.0013449 | -0.0053659 | -0.0013448
17 | 18 | 1.7423 | 0.67011 | 1.7583e-09 | 0 | 0 | 0 | 0 | 0 | 1 | -90 | 90 | 0.011563 | 0.0028981 | -0.01156 | -0.0028973
8 | 20 | 0.17264 | 0.0664 | 3.4845e-10 | 0 | 0 | 0 | 0 | 0 | 1 | -90 | 90 | 0.13835 | 0.034815 | -0.13832 | -0.034801
8 | 19 | 3.1593 | 1.2151 | 3.1882e-09 | 0 | 0 | 0 | 0 | 0 | 1 | -90 | 90 | 0.095568 | 0.023992 | -0.095261 | -0.023875
20 | 23 | 3.8306 | 1.4733 | 3.8657e-09 | 0 | 0 | 0 | 0 | 0 | 1 | -90 | 90 | 0.076727 | 0.019296 | -0.076487 | -0.019204
20 | 42 | 3.113 | 1.1973 | 3.1415e-09 | 0 | 0 | 0 | 0 | 0 | 1 | -90 | 90 | 0.061591 | 0.015506 | -0.061466 | -0.015458
13 | 14 | 0.89975 | 0.34606 | 9.0801e-10 | 0 | 0 | 0 | 0 | 0 | 1 | -90 | 90 | 0.0099953 | 0.0025051 | -0.0099944 | -0.0025048
12 | 42 | 4.3744 | 1.6824 | 4.4145e-09 | 0 | 0 | 0 | 0 | 0 | 1 | -90 | 90 | -0.057892 | -0.014541 | 0.058049 | 0.014601
23 | 25 | 1.4328 | 0.55108 | 1.4459e-09 | 0 | 0 | 0 | 0 | 0 | 1 | -90 | 90 | 0.063453 | 0.015937 | -0.063391 | -0.015913
23 | 21 | 2.3629 | 0.9088 | 2.3846e-09 | 0 | 0 | 0 | 0 | 0 | 1 | -90 | 90 | 0.013034 | 0.0032668 | -0.013029 | -0.0032654
14 | 16 | 1.9279 | 0.74149 | 1.9456e-09 | 0 | 0 | 0 | 0 | 0 | 1 | -90 | 90 | 0.0076023 | 0.0019053 | -0.0076011 | -0.001905
25 | 31 | 0.72481 | 0.27877 | 7.3146e-10 | 0 | 0 | 0 | 0 | 0 | 1 | -90 | 90 | 0.056574 | 0.014205 | -0.05655 | -0.014195
21 | 22 | 3.259 | 1.2535 | 3.2889e-09 | 0 | 0 | 0 | 0 | 0 | 1 | -90 | 90 | 0.0087772 | 0.0021997 | -0.0087745 | -0.002199
22 | 24 | 1.2875 | 0.49519 | 1.2993e-09 | 0 | 0 | 0 | 0 | 0 | 1 | -90 | 90 | 0.0049957 | 0.001252 | -0.0049954 | -0.001252
31 | 32 | 1.823 | 0.70114 | 1.8397e-09 | 0 | 0 | 0 | 0 | 0 | 1 | -90 | 90 | 0.051243 | 0.012865 | -0.051191 | -0.012846
32 | 34 | 3.2645 | 1.2556 | 3.2944e-09 | 0 | 0 | 0 | 0 | 0 | 1 | -90 | 90 | 0.012487 | 0.0031299 | -0.012482 | -0.0031282
32 | 33 | 6.0382 | 2.3224 | 6.0936e-09 | 0 | 0 | 0 | 0 | 0 | 1 | -90 | 90 | 0.038704 | 0.0097158 | -0.038607 | -0.009679
26 | 27 | 0.49769 | 0.19142 | 5.0226e-10 | 0 | 0 | 0 | 0 | 0 | 1 | -90 | 90 | -0.019383 | -0.0048582 | 0.019386 | 0.004859
26 | 28 | 2.5208 | 0.96955 | 2.544e-09 | 0 | 0 | 0 | 0 | 0 | 1 | -90 | 90 | 0.013713 | 0.0034371 | -0.013708 | -0.0034353
27 | 29 | 1.8724 | 0.72015 | 1.8896e-09 | 0 | 0 | 0 | 0 | 0 | 1 | -90 | 90 | -0.022361 | -0.0056047 | 0.022371 | 0.0056084
28 | 30 | 0.64423 | 0.24778 | 6.5014e-10 | 0 | 0 | 0 | 0 | 0 | 1 | -90 | 90 | 0.011183 | 0.0028027 | -0.011183 | -0.0028024
29 | 33 | 1.8471 | 0.71042 | 1.864e-09 | 0 | 0 | 0 | 0 | 0 | 1 | -90 | 90 | -0.026006 | -0.0065194 | 0.02602 | 0.0065244
30 | 35 | 2.4933 | 0.95895 | 2.5161e-09 | 0 | 0 | 0 | 0 | 0 | 1 | -90 | 90 | 0.0022833 | 0.00057202 | -0.0022831 | -0.00057221
33 | 37 | 0.71664 | 0.27563 | 7.2322e-10 | 0 | 0 | 0 | 0 | 0 | 1 | -90 | 90 | 0.012587 | 0.0031546 | -0.012586 | -0.0031542
37 | 38 | 3.0073 | 1.1567 | 3.0349e-09 | 0 | 0 | 0 | 0 | 0 | 1 | -90 | 90 | 0.0046943 | 0.0011763 | -0.0046936 | -0.0011763
34 | 40 | 0.4349 | 0.16727 | 4.3889e-10 | 0 | 0 | 0 | 0 | 0 | 1 | -90 | 90 | 0.005474 | 0.0013719 | -0.0054738 | -0.0013719