## bus_data
BUS_I | BUS_TYPE | Pd | Qd | Gs | Bs | area | Vm | Va | baseKV | zone | Vmax | Vmin
1 | 1 | 0.0012643 | 0.00031685 | 0 | 0 | 1 | 0.98402 | -0.11177 | 0.4 | 1 | 1.1 | 0.9
2 | 1 | 0 | 0 | 0 | 0 | 1 | 0.98703 | -0.090369 | 0.4 | 1 | 1.1 | 0.9
3 | 1 | 0.028873 | 0.0072363 | 0 | 0 | 1 | 0.98379 | -0.11335 | 0.4 | 1 | 1.1 | 0.9
4 | 1 | 0 | 0 | 0 | 0 | 1 | 0.99112 | -0.0616 | 0.4 | 1 | 1.1 | 0.9
8 | 1 | 0 | 0 | 0 | 0 | 1 | 0.98591 | -0.098152 | 0.4 | 1 | 1.1 | 0.9
5 | 3 | 0.087253 | 0.021868 | 0 | 0 | 1 | 1 | 0 | 0.4 | 1 | 1.1 | 0.9
21 | 1 | 0.0059774 | 0.0014981 | 0 | 0 | 1 | 0.98149 | -0.12956 | 0.4 | 1 | 1.1 | 0.9
6 | 1 | 0.0027824 | 0.00069734 | 0 | 0 | 1 | 0.99739 | -0.018274 | 0.4 | 1 | 1.1 | 0.9
7 | 1 | 0.001287 | 0.00032256 | 0 | 0 | 1 | 0.99697 | -0.021202 | 0.4 | 1 | 1.1 | 0.9
9 | 1 | 0 | 0 | 0 | 0 | 1 | 0.99637 | -0.025398 | 0.4 | 1 | 1.1 | 0.9
12 | 1 | 0.0069254 | 0.0017357 | 0 | 0 | 1 | 0.99588 | -0.028879 | 0.4 | 1 | 1.1 | 0.9
10 | 1 | 0.001067 | 0.00026743 | 0 | 0 | 1 | 0.99634 | -0.025621 | 0.4 | 1 | 1.1 | 0.9
22 | 1 | 0.037121 | 0.0093033 | 0 | 0 | 1 | 0.98022 | -0.13856 | 0.4 | 1 | 1.1 | 0.9
14 | 1 | 0 | 0 | 0 | 0 | 1 | 0.99467 | -0.037383 | 0.4 | 1 | 1.1 | 0.9
15 | 1 | 0.0097826 | 0.0024518 | 0 | 0 | 1 | 0.99348 | -0.045739 | 0.4 | 1 | 1.1 | 0.9
16 | 1 | 0.0045622 | 0.0011434 | 0 | 0 | 1 | 0.97854 | -0.15059 | 0.4 | 1 | 1.1 | 0.9
17 | 1 | 0.0052892 | 0.0013256 | 0 | 0 | 1 | 0.97872 | -0.14932 | 0.4 | 1 | 1.1 | 0.9
19 | 1 | 0.0040312 | 0.0010103 | 0 | 0 | 1 | 0.9791 | -0.14657 | 0.4 | 1 | 1.1 | 0.9
20 | 1 | 0 | 0 | 0 | 0 | 1 | 0.97942 | -0.1443 | 0.4 | 1 | 1.1 | 0.9

## generator_data
GEN_BUS | PG | QG | QMAX | QMIN | VG | MBASE | GEN_STATUS | PMAX | PMIN
5 | 0.19793 | 0.049824 | 10 | -10 | 1 | 100 | 1 | 10 | 0

## branch_data
F_BUS | T_BUS | BR_R | BR_X | BR_B | RATE_A | RATE_B | RATE_C | TAP | SHIFT | BR_STATUS | ANGMIN | ANGMAX | P_in | Q_in | P_out | Q_out
1 | 2 | 8.9825 | 3.4548 | 9.0649e-09 | 0 | 0 | 0 | 0 | 0 | 1 | -90 | 90 | -0.030143 | -0.0075555 | 0.030233 | 0.0075891
1 | 3 | 0.68965 | 0.26525 | 6.9598e-10 | 0 | 0 | 0 | 0 | 0 | 1 | -90 | 90 | 0.028879 | 0.0072386 | -0.028873 | -0.0072363
2 | 4 | 12.1594 | 4.6767 | 1.2271e-08 | 0 | 0 | 0 | 0 | 0 | 1 | -90 | 90 | -0.030233 | -0.007589 | 0.030354 | 0.0076345
4 | 8 | 8.1621 | 3.1393 | 8.237e-09 | 0 | 0 | 0 | 0 | 0 | 1 | -90 | 90 | 0.057607 | 0.014518 | -0.057313 | -0.014406
4 | 5 | 9.1241 | 3.5093 | 9.2078e-09 | 0 | 0 | 0 | 0 | 0 | 1 | -90 | 90 | -0.087961 | -0.022153 | 0.088725 | 0.022446
8 | 21 | 6.9455 | 2.6713 | 7.0092e-09 | 0 | 0 | 0 | 0 | 0 | 1 | -90 | 90 | 0.057313 | 0.014407 | -0.057064 | -0.014311
5 | 6 | 10.8542 | 4.1747 | 1.0954e-08 | 0 | 0 | 0 | 0 | 0 | 1 | -90 | 90 | 0.021949 | 0.0055107 | -0.021894 | -0.0054904
21 | 22 | 2.2107 | 0.85025 | 2.2309e-09 | 0 | 0 | 0 | 0 | 0 | 1 | -90 | 90 | 0.051086 | 0.012813 | -0.051023 | -0.012789
6 | 7 | 1.9869 | 0.7642 | 2.0052e-09 | 0 | 0 | 0 | 0 | 0 | 1 | -90 | 90 | 0.019111 | 0.004793 | -0.019103 | -0.0047902
7 | 9 | 3.0509 | 1.1734 | 3.0789e-09 | 0 | 0 | 0 | 0 | 0 | 1 | -90 | 90 | 0.017816 | 0.0044677 | -0.017806 | -0.004464
9 | 12 | 2.6895 | 1.0344 | 2.7142e-09 | 0 | 0 | 0 | 0 | 0 | 1 | -90 | 90 | 0.016739 | 0.0041968 | -0.016731 | -0.004194
9 | 10 | 2.6966 | 1.0372 | 2.7214e-09 | 0 | 0 | 0 | 0 | 0 | 1 | -90 | 90 | 0.0010671 | 0.00026717 | -0.001067 | -0.00026743
12 | 14 | 11.2026 | 4.3087 | 1.1305e-08 | 0 | 0 | 0 | 0 | 0 | 1 | -90 | 90 | 0.0098055 | 0.0024583 | -0.0097939 | -0.002455
22 | 20 | 5.166 | 1.9869 | 5.2134e-09 | 0 | 0 | 0 | 0 | 0 | 1 | -90 | 90 | 0.013902 | 0.0034856 | -0.013891 | -0.0034819
14 | 15 | 10.9902 | 4.227 | 1.1091e-08 | 0 | 0 | 0 | 0 | 0 | 1 | -90 | 90 | 0.0097939 | 0.002455 | -0.0097826 | -0.0024518
16 | 17 | 3.4707 | 1.3349 | 3.5025e-09 | 0 | 0 | 0 | 0 | 0 | 1 | -90 | 90 | -0.0045621 | -0.0011434 | 0.0045629 | 0.0011434
17 | 19 | 3.4897 | 1.3422 | 3.5218e-09 | 0 | 0 | 0 | 0 | 0 | 1 | -90 | 90 | -0.009852 | -0.002469 | 0.0098558 | 0.0024701
19 | 20 | 2.0422 | 0.78547 | 2.061e-09 | 0 | 0 | 0 | 0 | 0 | 1 | -90 | 90 | -0.013887 | -0.0034804 | 0.013891 | 0.0034819