## bus_data
BUS_I | BUS_TYPE | Pd | Qd | Gs | Bs | area | Vm | Va | baseKV | zone | Vmax | Vmin
1 | 1 | 0.062991 | 0.015787 | 0 | 0 | 1 | 0.98469 | -0.10736 | 0.4 | 1 | 1.1 | 0.9
2 | 1 | 0 | 0 | 0 | 0 | 1 | 0.98977 | -0.07142 | 0.4 | 1 | 1.1 | 0.9
3 | 1 | 0 | 0 | 0 | 0 | 1 | 0.99356 | -0.044877 | 0.4 | 1 | 1.1 | 0.9
15 | 1 | 0.012572 | 0.0031509 | 0 | 0 | 1 | 0.99306 | -0.04838 | 0.4 | 1 | 1.1 | 0.9
5 | 1 | 0.016271 | 0.0040779 | 0 | 0 | 1 | 0.99534 | -0.032416 | 0.4 | 1 | 1.1 | 0.9
4 | 1 | 0.012268 | 0.0030747 | 0 | 0 | 1 | 0.99636 | -0.025289 | 0.4 | 1 | 1.1 | 0.9
6 | 1 | 0.013673 | 0.0034269 | 0 | 0 | 1 | 0.99719 | -0.019508 | 0.4 | 1 | 1.1 | 0.9
7 | 1 | 0.0095663 | 0.0023975 | 0 | 0 | 1 | 0.9983 | -0.011821 | 0.4 | 1 | 1.1 | 0.9
19 | 3 | 0.010878 | 0.0027263 | 0 | 0 | 1 | 1 | 0 | 0.4 | 1 | 1.1 | 0.9
20 | 1 | 0 | 0 | 0 | 0 | 1 | 0.99447 | -0.038171 | 0.4 | 1 | 1.1 | 0.9
8 | 1 | 0.0017633 | 0.00044191 | 0 | 0 | 1 | 0.98016 | -0.13895 | 0.4 | 1 | 1.1 | 0.9
9 | 1 | 0.004189 | 0.0010499 | 0 | 0 | 1 | 0.98059 | -0.13588 | 0.4 | 1 | 1.1 | 0.9
10 | 1 | 0.0037558 | 0.0009413 | 0 | 0 | 1 | 0.97979 | -0.14154 | 0.4 | 1 | 1.1 | 0.9
11 | 1 | 0 | 0 | 0 | 0 | 1 | 0.98077 | -0.13458 | 0.4 | 1 | 1.1 | 0.9
17 | 1 | 0.0030769 | 0.00077113 | 0 | 0 | 1 | 0.97901 | -0.14711 | 0.4 | 1 | 1.1 | 0.9
14 | 1 | 0.0035393 | 0.00088703 | 0 | 0 | 1 | 0.9825 | -0.12226 | 0.4 | 1 | 1.1 | 0.9
12 | 1 | 0.016043 | 0.0040209 | 0 | 0 | 1 | 0.98017 | -0.13889 | 0.4 | 1 | 1.1 | 0.9
16 | 1 | 0.0024658 | 0.00061799 | 0 | 0 | 1 | 0.9789 | -0.14796 | 0.4 | 1 | 1.1 | 0.9
18 | 1 | 0.0079408 | 0.0019902 | 0 | 0 | 1 | 0.97868 | -0.14947 | 0.4 | 1 | 1.1 | 0.9
22 | 1 | 0 | 0 | 0 | 0 | 1 | 0.98574 | -0.099288 | 0.4 | 1 | 1.1 | 0.9
13 | 1 | 0.016365 | 0.0041014 | 0 | 0 | 1 | 0.98005 | -0.1397 | 0.4 | 1 | 1.1 | 0.9

## generator_data
GEN_BUS | PG | QG | QMAX | QMIN | VG | MBASE | GEN_STATUS | PMAX | PMIN
19 | 0.19973 | 0.05037 | 10 | -10 | 1 | 100 | 1 | 10 | 0

## branch_data
F_BUS | T_BUS | BR_R | BR_X | BR_B | RATE_A | RATE_B | RATE_C | TAP | SHIFT | BR_STATUS | ANGMIN | ANGMAX | P_in | Q_in | P_out | Q_out
1 | 2 | 7.2429 | 2.7857 | 7.3094e-09 | 0 | 0 | 0 | 0 | 0 | 1 | -90 | 90 | -0.062991 | -0.015787 | 0.063306 | 0.015907
2 | 3 | 5.3971 | 2.0758 | 5.4466e-09 | 0 | 0 | 0 | 0 | 0 | 1 | -90 | 90 | -0.063306 | -0.015907 | 0.06354 | 0.015997
3 | 15 | 3.5811 | 1.3774 | 3.614e-09 | 0 | 0 | 0 | 0 | 0 | 1 | -90 | 90 | 0.012578 | 0.0031529 | -0.012572 | -0.0031509
3 | 5 | 2.1239 | 0.81688 | 2.1434e-09 | 0 | 0 | 0 | 0 | 0 | 1 | -90 | 90 | -0.076119 | -0.01915 | 0.076251 | 0.019201
5 | 4 | 1.0023 | 0.38551 | 1.0115e-09 | 0 | 0 | 0 | 0 | 0 | 1 | -90 | 90 | -0.092522 | -0.023279 | 0.092614 | 0.023314
4 | 6 | 0.71859 | 0.27638 | 1.4504e-09 | 0 | 0 | 0 | 0 | 0 | 1 | -90 | 90 | -0.10488 | -0.026389 | 0.10497 | 0.026421
6 | 7 | 0.84624 | 0.32548 | 1.708e-09 | 0 | 0 | 0 | 0 | 0 | 1 | -90 | 90 | -0.11864 | -0.029848 | 0.11877 | 0.029897
7 | 19 | 1.2069 | 0.46421 | 2.436e-09 | 0 | 0 | 0 | 0 | 0 | 1 | -90 | 90 | -0.12833 | -0.032294 | 0.12855 | 0.032376
19 | 20 | 8.3567 | 3.2141 | 8.4334e-09 | 0 | 0 | 0 | 0 | 0 | 1 | -90 | 90 | 0.06031 | 0.015268 | -0.059987 | -0.015144
20 | 22 | 13.1913 | 5.0736 | 1.3312e-08 | 0 | 0 | 0 | 0 | 0 | 1 | -90 | 90 | 0.059987 | 0.015144 | -0.059476 | -0.014949
8 | 9 | 2.0234 | 0.77822 | 2.0419e-09 | 0 | 0 | 0 | 0 | 0 | 1 | -90 | 90 | -0.019022 | -0.004769 | 0.01903 | 0.0047719
8 | 10 | 1.8793 | 0.7228 | 1.8965e-09 | 0 | 0 | 0 | 0 | 0 | 1 | -90 | 90 | 0.017259 | 0.0043271 | -0.017252 | -0.0043249
9 | 11 | 0.70376 | 0.27068 | 7.1022e-10 | 0 | 0 | 0 | 0 | 0 | 1 | -90 | 90 | -0.023219 | -0.0058218 | 0.023223 | 0.0058233
10 | 17 | 5.1565 | 1.9833 | 5.2039e-09 | 0 | 0 | 0 | 0 | 0 | 1 | -90 | 90 | 0.013497 | 0.0033836 | -0.013486 | -0.0033801
11 | 14 | 2.7793 | 1.069 | 2.8048e-09 | 0 | 0 | 0 | 0 | 0 | 1 | -90 | 90 | -0.055652 | -0.013953 | 0.055747 | 0.01399
11 | 12 | 1.666 | 0.64076 | 1.6813e-09 | 0 | 0 | 0 | 0 | 0 | 1 | -90 | 90 | 0.032429 | 0.0081302 | -0.03241 | -0.0081229
17 | 16 | 1.0201 | 0.39234 | 1.0294e-09 | 0 | 0 | 0 | 0 | 0 | 1 | -90 | 90 | 0.010409 | 0.0026089 | -0.010408 | -0.0026086
14 | 22 | 4.8993 | 1.8843 | 4.9443e-09 | 0 | 0 | 0 | 0 | 0 | 1 | -90 | 90 | -0.059286 | -0.014877 | 0.059476 | 0.014949
12 | 13 | 0.61878 | 0.23799 | 6.2446e-10 | 0 | 0 | 0 | 0 | 0 | 1 | -90 | 90 | 0.016366 | 0.004102 | -0.016364 | -0.0041014
16 | 18 | 2.3728 | 0.9126 | 2.3945e-09 | 0 | 0 | 0 | 0 | 0 | 1 | -90 | 90 | 0.0079424 | 0.0019906 | -0.0079407 | -0.0019902