## bus_data
BUS_I | BUS_TYPE | Pd | Qd | Gs | Bs | area | Vm | Va | baseKV | zone | Vmax | Vmin
1 | 1 | 0.012214 | 0.0030612 | 0 | 0 | 1 | 0.97993 | -0.14087 | 0.4 | 1 | 1.1 | 0.9
2 | 1 | 0.0008655 | 0.00021692 | 0 | 0 | 1 | 0.97985 | -0.14148 | 0.4 | 1 | 1.1 | 0.9
3 | 1 | 0.0030196 | 0.00075677 | 0 | 0 | 1 | 0.98071 | -0.13536 | 0.4 | 1 | 1.1 | 0.9
4 | 1 | 0.0045841 | 0.0011489 | 0 | 0 | 1 | 0.97899 | -0.14763 | 0.4 | 1 | 1.1 | 0.9
5 | 1 | 0.0035471 | 0.00088899 | 0 | 0 | 1 | 0.98118 | -0.13197 | 0.4 | 1 | 1.1 | 0.9
6 | 1 | 0 | 0 | 0 | 0 | 1 | 0.97867 | -0.14987 | 0.4 | 1 | 1.1 | 0.9
7 | 1 | 0.0022746 | 0.00057006 | 0 | 0 | 1 | 0.98227 | -0.12423 | 0.4 | 1 | 1.1 | 0.9
56 | 1 | 0.0055007 | 0.0013786 | 0 | 0 | 1 | 0.97816 | -0.15355 | 0.4 | 1 | 1.1 | 0.9
10 | 1 | 0 | 0 | 0 | 0 | 1 | 0.983 | -0.11904 | 0.4 | 1 | 1.1 | 0.9
13 | 1 | 0.0027298 | 0.00068414 | 0 | 0 | 1 | 0.97714 | -0.1609 | 0.4 | 1 | 1.1 | 0.9
11 | 1 | 0 | 0 | 0 | 0 | 1 | 0.98372 | -0.1139 | 0.4 | 1 | 1.1 | 0.9
9 | 1 | 0 | 0 | 0 | 0 | 1 | 0.98297 | -0.11926 | 0.4 | 1 | 1.1 | 0.9
8 | 1 | 0.0023973 | 0.00060081 | 0 | 0 | 1 | 0.98288 | -0.1199 | 0.4 | 1 | 1.1 | 0.9
20 | 1 | 0.0028873 | 0.00072363 | 0 | 0 | 1 | 0.98283 | -0.12026 | 0.4 | 1 | 1.1 | 0.9
16 | 1 | 0.0015266 | 0.00038261 | 0 | 0 | 1 | 0.98723 | -0.089066 | 0.4 | 1 | 1.1 | 0.9
12 | 1 | 0 | 0 | 0 | 0 | 1 | 0.98213 | -0.12528 | 0.4 | 1 | 1.1 | 0.9
23 | 1 | 0.001833 | 0.0004594 | 0 | 0 | 1 | 0.98145 | -0.13012 | 0.4 | 1 | 1.1 | 0.9
15 | 1 | 0.0055357 | 0.0013874 | 0 | 0 | 1 | 0.98947 | -0.073301 | 0.4 | 1 | 1.1 | 0.9
24 | 1 | 0.00048421 | 0.00012135 | 0 | 0 | 1 | 0.98101 | -0.13322 | 0.4 | 1 | 1.1 | 0.9
14 | 1 | 0.0006727 | 0.00016859 | 0 | 0 | 1 | 0.97681 | -0.16321 | 0.4 | 1 | 1.1 | 0.9
102 | 1 | 0 | 0 | 0 | 0 | 1 | 0.97666 | -0.1643 | 0.4 | 1 | 1.1 | 0.9
103 | 1 | 0.0024662 | 0.00061809 | 0 | 0 | 1 | 0.97663 | -0.1645 | 0.4 | 1 | 1.1 | 0.9
104 | 1 | 0.0018795 | 0.00047104 | 0 | 0 | 1 | 0.97648 | -0.16558 | 0.4 | 1 | 1.1 | 0.9
17 | 1 | 0 | 0 | 0 | 0 | 1 | 0.99037 | -0.066986 | 0.4 | 1 | 1.1 | 0.9
18 | 1 | 0.0032328 | 0.00081021 | 0 | 0 | 1 | 0.9926 | -0.051401 | 0.4 | 1 | 1.1 | 0.9
19 | 1 | 0.0012323 | 0.00030884 | 0 | 0 | 1 | 0.99035 | -0.067181 | 0.4 | 1 | 1.1 | 0.9
21 | 1 | 0.003298 | 0.00082656 | 0 | 0 | 1 | 0.99403 | -0.04144 | 0.4 | 1 | 1.1 | 0.9
46 | 1 | 0.0039717 | 0.00099541 | 0 | 0 | 1 | 0.99466 | -0.037074 | 0.4 | 1 | 1.1 | 0.9
44 | 1 | 0.0032207 | 0.00080718 | 0 | 0 | 1 | 0.99528 | -0.03272 | 0.4 | 1 | 1.1 | 0.9
25 | 1 | 0 | 0 | 0 | 0 | 1 | 0.98085 | -0.13437 | 0.4 | 1 | 1.1 | 0.9
26 | 1 | 0.00051543 | 0.00012918 | 0 | 0 | 1 | 0.9805 | -0.13692 | 0.4 | 1 | 1.1 | 0.9
27 | 1 | 0.00080885 | 0.00020272 | 0 | 0 | 1 | 0.98082 | -0.13458 | 0.4 | 1 | 1.1 | 0.9
78 | 1 | 0 | 0 | 0 | 0 | 1 | 0.98007 | -0.13995 | 0.4 | 1 | 1.1 | 0.9
81 | 1 | 0.0019133 | 0.00047951 | 0 | 0 | 1 | 0.97991 | -0.14115 | 0.4 | 1 | 1.1 | 0.9
77 | 1 | 0.0013634 | 0.00034169 | 0 | 0 | 1 | 0.97846 | -0.15153 | 0.4 | 1 | 1.1 | 0.9
28 | 1 | 0.0031922 | 0.00080003 | 0 | 0 | 1 | 0.98069 | -0.13522 | 0.4 | 1 | 1.1 | 0.9
29 | 1 | 0.0037863 | 0.00094894 | 0 | 0 | 1 | 0.98112 | -0.13215 | 0.4 | 1 | 1.1 | 0.9
30 | 1 | 0 | 0 | 0 | 0 | 1 | 0.97914 | -0.14625 | 0.4 | 1 | 1.1 | 0.9
31 | 1 | 0.003885 | 0.00097367 | 0 | 0 | 1 | 0.98216 | -0.12474 | 0.4 | 1 | 1.1 | 0.9
32 | 1 | 0.0037435 | 0.00093821 | 0 | 0 | 1 | 0.97899 | -0.14735 | 0.4 | 1 | 1.1 | 0.9
33 | 1 | 0.0051971 | 0.0013025 | 0 | 0 | 1 | 0.97871 | -0.1493 | 0.4 | 1 | 1.1 | 0.9
40 | 1 | 0.0044462 | 0.0011143 | 0 | 0 | 1 | 0.99967 | -0.0023168 | 0.4 | 1 | 1.1 | 0.9
41 | 3 | 0 | 0 | 0 | 0 | 1 | 1 | 0 | 0.4 | 1 | 1.1 | 0.9
38 | 1 | 0.001596 | 0.00039999 | 0 | 0 | 1 | 0.99954 | -0.0032535 | 0.4 | 1 | 1.1 | 0.9
34 | 1 | 0.0039539 | 0.00099095 | 0 | 0 | 1 | 0.98353 | -0.11506 | 0.4 | 1 | 1.1 | 0.9
35 | 1 | 0.0028341 | 0.0007103 | 0 | 0 | 1 | 0.97878 | -0.14882 | 0.4 | 1 | 1.1 | 0.9
36 | 1 | 0.0037878 | 0.00094931 | 0 | 0 | 1 | 0.97822 | -0.15279 | 0.4 | 1 | 1.1 | 0.9
37 | 1 | 0.0014343 | 0.00035946 | 0 | 0 | 1 | 0.99949 | -0.0035971 | 0.4 | 1 | 1.1 | 0.9
39 | 1 | 0.0029212 | 0.00073213 | 0 | 0 | 1 | 0.99941 | -0.0041428 | 0.4 | 1 | 1.1 | 0.9
66 | 1 | 0.0034578 | 0.00086662 | 0 | 0 | 1 | 0.98464 | -0.10718 | 0.4 | 1 | 1.1 | 0.9
73 | 1 | 0.0058634 | 0.0014695 | 0 | 0 | 1 | 0.99716 | -0.01961 | 0.4 | 1 | 1.1 | 0.9
75 | 1 | 0.0039717 | 0.0009954 | 0 | 0 | 1 | 0.99684 | -0.021839 | 0.4 | 1 | 1.1 | 0.9
57 | 1 | 0.0032795 | 0.00082191 | 0 | 0 | 1 | 0.99911 | -0.0061419 | 0.4 | 1 | 1.1 | 0.9
54 | 1 | 0.0064304 | 0.0016116 | 0 | 0 | 1 | 0.9929 | -0.049194 | 0.4 | 1 | 1.1 | 0.9
72 | 1 | 0.0038842 | 0.00097348 | 0 | 0 | 1 | 0.97877 | -0.14891 | 0.4 | 1 | 1.1 | 0.9
58 | 1 | 0.0045643 | 0.0011439 | 0 | 0 | 1 | 0.97696 | -0.16182 | 0.4 | 1 | 1.1 | 0.9
65 | 1 | 0 | 0 | 0 | 0 | 1 | 0.98702 | -0.090429 | 0.4 | 1 | 1.1 | 0.9
59 | 1 | 0.00096536 | 0.00024194 | 0 | 0 | 1 | 0.97657 | -0.16463 | 0.4 | 1 | 1.1 | 0.9
61 | 1 | 0.001064 | 0.00026667 | 0 | 0 | 1 | 0.9762 | -0.16728 | 0.4 | 1 | 1.1 | 0.9
62 | 1 | 0.0035948 | 0.00090095 | 0 | 0 | 1 | 0.97587 | -0.16967 | 0.4 | 1 | 1.1 | 0.9
60 | 1 | 0.0033531 | 0.00084037 | 0 | 0 | 1 | 0.97643 | -0.16566 | 0.4 | 1 | 1.1 | 0.9
63 | 1 | 0.0063324 | 0.001587 | 0 | 0 | 1 | 0.97574 | -0.17056 | 0.4 | 1 | 1.1 | 0.9
89 | 1 | 0.0015142 | 0.0003795 | 0 | 0 | 1 | 0.9734 | -0.18741 | 0.4 | 1 | 1.1 | 0.9
90 | 1 | 0.0052856 | 0.0013247 | 0 | 0 | 1 | 0.97215 | -0.19642 | 0.4 | 1 | 1.1 | 0.9
97 | 1 | 0.0012754 | 0.00031964 | 0 | 0 | 1 | 0.97238 | -0.19479 | 0.4 | 1 | 1.1 | 0.9
94 | 1 | 0.00074096 | 0.0001857 | 0 | 0 | 1 | 0.97169 | -0.19983 | 0.4 | 1 | 1.1 | 0.9
92 | 1 | 0 | 0 | 0 | 0 | 1 | 0.97103 | -0.20457 | 0.4 | 1 | 1.1 | 0.9
47 | 1 | 0.0030333 | 0.00076021 | 0 | 0 | 1 | 0.99864 | -0.0093877 | 0.4 | 1 | 1.1 | 0.9
45 | 1 | 0 | 0 | 0 | 0 | 1 | 0.99769 | -0.016013 | 0.4 | 1 | 1.1 | 0.9
42 | 1 | 0.0036755 | 0.00092117 | 0 | 0 | 1 | 0.99616 | -0.026601 | 0.4 | 1 | 1.1 | 0.9
43 | 1 | 0.0036589 | 0.000917 | 0 | 0 | 1 | 0.99665 | -0.023184 | 0.4 | 1 | 1.1 | 0.9
48 | 1 | 0.0012668 | 0.00031749 | 0 | 0 | 1 | 0.99756 | -0.016891 | 0.4 | 1 | 1.1 | 0.9
49 | 1 | 0.0033467 | 0.00083877 | 0 | 0 | 1 | 0.99755 | -0.016951 | 0.4 | 1 | 1.1 | 0.9
71 | 1 | 0.0026861 | 0.00067321 | 0 | 0 | 1 | 0.9975 | -0.017307 | 0.4 | 1 | 1.1 | 0.9
69 | 1 | 0.001925 | 0.00048244 | 0 | 0 | 1 | 0.99722 | -0.019267 | 0.4 | 1 | 1.1 | 0.9
70 | 1 | 0.0015329 | 0.00038418 | 0 | 0 | 1 | 0.99714 | -0.019849 | 0.4 | 1 | 1.1 | 0.9
50 | 1 | 0.0039596 | 0.00099237 | 0 | 0 | 1 | 0.99146 | -0.059247 | 0.4 | 1 | 1.1 | 0.9
51 | 1 | 0.0030088 | 0.00075408 | 0 | 0 | 1 | 0.99051 | -0.065925 | 0.4 | 1 | 1.1 | 0.9
52 | 1 | 0.0037042 | 0.00092835 | 0 | 0 | 1 | 0.99184 | -0.056593 | 0.4 | 1 | 1.1 | 0.9
53 | 1 | 0.0027086 | 0.00067883 | 0 | 0 | 1 | 0.99001 | -0.069406 | 0.4 | 1 | 1.1 | 0.9
55 | 1 | 0.0046002 | 0.0011529 | 0 | 0 | 1 | 0.98943 | -0.07346 | 0.4 | 1 | 1.1 | 0.9
74 | 1 | 0.0024742 | 0.00062008 | 0 | 0 | 1 | 0.99675 | -0.022505 | 0.4 | 1 | 1.1 | 0.9
64 | 1 | 0.0021546 | 0.00053999 | 0 | 0 | 1 | 0.98886 | -0.077473 | 0.4 | 1 | 1.1 | 0.9
93 | 1 | 0 | 0 | 0 | 0 | 1 | 0.97082 | -0.20608 | 0.4 | 1 | 1.1 | 0.9
95 | 1 | 0 | 0 | 0 | 0 | 1 | 0.97045 | -0.20875 | 0.4 | 1 | 1.1 | 0.9
96 | 1 | 0.0018685 | 0.00046828 | 0 | 0 | 1 | 0.97069 | -0.20703 | 0.4 | 1 | 1.1 | 0.9
98 | 1 | 0.0024736 | 0.00061994 | 0 | 0 | 1 | 0.97034 | -0.2096 | 0.4 | 1 | 1.1 | 0.9
99 | 1 | 0 | 0 | 0 | 0 | 1 | 0.97031 | -0.20978 | 0.4 | 1 | 1.1 | 0.9
100 | 1 | 0.0020382 | 0.00051082 | 0 | 0 | 1 | 0.97021 | -0.2105 | 0.4 | 1 | 1.1 | 0.9
101 | 1 | 0.00045897 | 0.00011503 | 0 | 0 | 1 | 0.97013 | -0.21111 | 0.4 | 1 | 1.1 | 0.9
67 | 1 | 0 | 0 | 0 | 0 | 1 | 0.98681 | -0.091919 | 0.4 | 1 | 1.1 | 0.9
68 | 1 | 0.0025405 | 0.00063671 | 0 | 0 | 1 | 0.98651 | -0.094025 | 0.4 | 1 | 1.1 | 0.9
91 | 1 | 0.0020039 | 0.00050222 | 0 | 0 | 1 | 0.97211 | -0.19673 | 0.4 | 1 | 1.1 | 0.9
79 | 1 | 0.0023102 | 0.000579 | 0 | 0 | 1 | 0.97589 | -0.17005 | 0.4 | 1 | 1.1 | 0.9
80 | 1 | 0 | 0 | 0 | 0 | 1 | 0.97525 | -0.17468 | 0.4 | 1 | 1.1 | 0.9
82 | 1 | 0 | 0 | 0 | 0 | 1 | 0.97517 | -0.17526 | 0.4 | 1 | 1.1 | 0.9
83 | 1 | 0.0031288 | 0.00078416 | 0 | 0 | 1 | 0.97431 | -0.1815 | 0.4 | 1 | 1.1 | 0.9
86 | 1 | 0.0024005 | 0.00060163 | 0 | 0 | 1 | 0.97512 | -0.17556 | 0.4 | 1 | 1.1 | 0.9
84 | 1 | 0.0013413 | 0.00033616 | 0 | 0 | 1 | 0.97404 | -0.18345 | 0.4 | 1 | 1.1 | 0.9
85 | 1 | 0 | 0 | 0 | 0 | 1 | 0.97384 | -0.18491 | 0.4 | 1 | 1.1 | 0.9
87 | 1 | 0 | 0 | 0 | 0 | 1 | 0.97308 | -0.1905 | 0.4 | 1 | 1.1 | 0.9
88 | 1 | 0.00078835 | 0.00019758 | 0 | 0 | 1 | 0.97256 | -0.1943 | 0.4 | 1 | 1.1 | 0.9
105 | 1 | 0.00029735 | 7.4523e-05 | 0 | 0 | 1 | 0.97248 | -0.19486 | 0.4 | 1 | 1.1 | 0.9
108 | 1 | 0.0014095 | 0.00035326 | 0 | 0 | 1 | 0.97237 | -0.19566 | 0.4 | 1 | 1.1 | 0.9
106 | 1 | 0.0006165 | 0.00015451 | 0 | 0 | 1 | 0.97217 | -0.19714 | 0.4 | 1 | 1.1 | 0.9
107 | 1 | 0.00059086 | 0.00014808 | 0 | 0 | 1 | 0.97231 | -0.19614 | 0.4 | 1 | 1.1 | 0.9
109 | 1 | 0.00014715 | 3.6879e-05 | 0 | 0 | 1 | 0.97223 | -0.19679 | 0.4 | 1 | 1.1 | 0.9

## generator_data
GEN_BUS | PG | QG | QMAX | QMIN | VG | MBASE | GEN_STATUS | PMAX | PMIN
41 | 0.24208 | 0.061103 | 10 | -10 | 1 | 100 | 1 | 10 | 0

## branch_data
F_BUS | T_BUS | BR_R | BR_X | BR_B | RATE_A | RATE_B | RATE_C | TAP | SHIFT | BR_STATUS | ANGMIN | ANGMAX | P_in | Q_in | P_out | Q_out
1 | 2 | 0.40433 | 0.15551 | 4.0804e-10 | 0 | 0 | 0 | 0 | 0 | 1 | -90 | 90 | 0.018736 | 0.0046971 | -0.018735 | -0.0046965
1 | 3 | 2.2291 | 0.85736 | 2.2496e-09 | 0 | 0 | 0 | 0 | 0 | 1 | -90 | 90 | -0.030951 | -0.0077583 | 0.030974 | 0.0077671
2 | 4 | 4.3017 | 1.6545 | 4.3412e-09 | 0 | 0 | 0 | 0 | 0 | 1 | -90 | 90 | 0.017869 | 0.0044796 | -0.017854 | -0.0044741
3 | 5 | 1.2533 | 0.48202 | 1.2648e-09 | 0 | 0 | 0 | 0 | 0 | 1 | -90 | 90 | -0.033994 | -0.0085239 | 0.03401 | 0.0085299
4 | 6 | 2.1105 | 0.81174 | 2.1299e-09 | 0 | 0 | 0 | 0 | 0 | 1 | -90 | 90 | 0.01327 | 0.0033253 | -0.013266 | -0.0033239
5 | 7 | 2.5899 | 0.99611 | 2.6136e-09 | 0 | 0 | 0 | 0 | 0 | 1 | -90 | 90 | -0.037557 | -0.0094189 | 0.037597 | 0.0094342
6 | 56 | 3.4586 | 1.3302 | 3.4903e-09 | 0 | 0 | 0 | 0 | 0 | 1 | -90 | 90 | 0.013266 | 0.0033239 | -0.013259 | -0.0033216
7 | 10 | 1.6389 | 0.63033 | 1.6539e-09 | 0 | 0 | 0 | 0 | 0 | 1 | -90 | 90 | -0.039872 | -0.010004 | 0.0399 | 0.010015
56 | 13 | 11.7843 | 4.5324 | 1.1892e-08 | 0 | 0 | 0 | 0 | 0 | 1 | -90 | 90 | 0.0077586 | 0.001943 | -0.0077507 | -0.0019411
10 | 11 | 1.5354 | 0.59055 | 1.5495e-09 | 0 | 0 | 0 | 0 | 0 | 1 | -90 | 90 | -0.042298 | -0.010616 | 0.042328 | 0.010627
10 | 9 | 1.1146 | 0.4287 | 1.1248e-09 | 0 | 0 | 0 | 0 | 0 | 1 | -90 | 90 | 0.0023975 | 0.00060048 | -0.0023975 | -0.00060056
13 | 14 | 5.716 | 2.1985 | 5.7684e-09 | 0 | 0 | 0 | 0 | 0 | 1 | -90 | 90 | 0.005021 | 0.001257 | -0.0050193 | -0.0012569
11 | 20 | 3.4884 | 1.3417 | 3.5204e-09 | 0 | 0 | 0 | 0 | 0 | 1 | -90 | 90 | 0.022986 | 0.0057627 | -0.022966 | -0.0057552
11 | 16 | 4.8211 | 1.8543 | 4.8654e-09 | 0 | 0 | 0 | 0 | 0 | 1 | -90 | 90 | -0.065315 | -0.01639 | 0.06554 | 0.016476
9 | 8 | 3.3956 | 1.306 | 3.4268e-09 | 0 | 0 | 0 | 0 | 0 | 1 | -90 | 90 | 0.0023975 | 0.00060056 | -0.0023972 | -0.00060081
20 | 12 | 3.138 | 1.2069 | 3.1668e-09 | 0 | 0 | 0 | 0 | 0 | 1 | -90 | 90 | 0.020079 | 0.0050316 | -0.020065 | -0.0050266
16 | 15 | 3.0076 | 1.1568 | 3.0352e-09 | 0 | 0 | 0 | 0 | 0 | 1 | -90 | 90 | -0.067067 | -0.016859 | 0.067215 | 0.016915
12 | 23 | 3.0261 | 1.1639 | 3.0539e-09 | 0 | 0 | 0 | 0 | 0 | 1 | -90 | 90 | 0.020065 | 0.0050266 | -0.020051 | -0.0050217
23 | 24 | 2.1324 | 0.82016 | 2.152e-09 | 0 | 0 | 0 | 0 | 0 | 1 | -90 | 90 | 0.018218 | 0.0045623 | -0.018211 | -0.0045595
15 | 17 | 1.116 | 0.42923 | 1.1262e-09 | 0 | 0 | 0 | 0 | 0 | 1 | -90 | 90 | -0.07275 | -0.018302 | 0.072815 | 0.018327
24 | 25 | 0.81446 | 0.31325 | 8.2193e-10 | 0 | 0 | 0 | 0 | 0 | 1 | -90 | 90 | 0.017726 | 0.0044381 | -0.017724 | -0.0044371
14 | 102 | 3.0968 | 1.1911 | 3.1252e-09 | 0 | 0 | 0 | 0 | 0 | 1 | -90 | 90 | 0.0043467 | 0.0010883 | -0.004346 | -0.0010884
102 | 103 | 1.0187 | 0.39179 | 1.028e-09 | 0 | 0 | 0 | 0 | 0 | 1 | -90 | 90 | 0.0024662 | 0.00061802 | -0.0024662 | -0.00061809
102 | 104 | 8.4598 | 3.2538 | 8.5374e-09 | 0 | 0 | 0 | 0 | 0 | 1 | -90 | 90 | 0.0018798 | 0.00047035 | -0.0018794 | -0.00047104
17 | 18 | 2.7163 | 1.0447 | 5.4825e-09 | 0 | 0 | 0 | 0 | 0 | 1 | -90 | 90 | -0.074047 | -0.018636 | 0.074208 | 0.018697
17 | 19 | 2.0203 | 0.77704 | 2.0388e-09 | 0 | 0 | 0 | 0 | 0 | 1 | -90 | 90 | 0.0012323 | 0.00030866 | -0.0012323 | -0.00030884
18 | 21 | 1.669 | 0.64193 | 3.3687e-09 | 0 | 0 | 0 | 0 | 0 | 1 | -90 | 90 | -0.077441 | -0.019507 | 0.077549 | 0.019549
21 | 46 | 0.70279 | 0.2703 | 1.4185e-09 | 0 | 0 | 0 | 0 | 0 | 1 | -90 | 90 | -0.080847 | -0.020375 | 0.080897 | 0.020394
46 | 44 | 0.66855 | 0.25713 | 1.3494e-09 | 0 | 0 | 0 | 0 | 0 | 1 | -90 | 90 | -0.084868 | -0.021389 | 0.08492 | 0.021409
44 | 42 | 0.90616 | 0.34852 | 1.8289e-09 | 0 | 0 | 0 | 0 | 0 | 1 | -90 | 90 | -0.088141 | -0.022216 | 0.088216 | 0.022245
25 | 26 | 1.8812 | 0.72353 | 1.8984e-09 | 0 | 0 | 0 | 0 | 0 | 1 | -90 | 90 | 0.016915 | 0.0042347 | -0.016909 | -0.0042326
25 | 27 | 3.2496 | 1.2498 | 3.2794e-09 | 0 | 0 | 0 | 0 | 0 | 1 | -90 | 90 | 0.00080887 | 0.00020241 | -0.00080884 | -0.00020272
26 | 78 | 2.312 | 0.88924 | 2.3332e-09 | 0 | 0 | 0 | 0 | 0 | 1 | -90 | 90 | 0.016393 | 0.0041034 | -0.016386 | -0.004101
78 | 81 | 7.8181 | 3.0069 | 7.8898e-09 | 0 | 0 | 0 | 0 | 0 | 1 | -90 | 90 | 0.0019136 | 0.00047888 | -0.0019133 | -0.00047951
78 | 77 | 9.966 | 3.8331 | 1.0057e-08 | 0 | 0 | 0 | 0 | 0 | 1 | -90 | 90 | 0.014473 | 0.0036222 | -0.01445 | -0.0036142
77 | 79 | 17.5375 | 6.7452 | 1.7698e-08 | 0 | 0 | 0 | 0 | 0 | 1 | -90 | 90 | 0.013086 | 0.0032726 | -0.013053 | -0.0032614
28 | 29 | 0.63836 | 0.24552 | 1.2884e-09 | 0 | 0 | 0 | 0 | 0 | 1 | -90 | 90 | -0.060459 | -0.015176 | 0.060484 | 0.015185
28 | 30 | 2.4176 | 0.92983 | 4.8795e-09 | 0 | 0 | 0 | 0 | 0 | 1 | -90 | 90 | 0.057266 | 0.014376 | -0.057179 | -0.014342
29 | 31 | 1.4499 | 0.55764 | 2.9263e-09 | 0 | 0 | 0 | 0 | 0 | 1 | -90 | 90 | -0.064271 | -0.016134 | 0.064337 | 0.016159
30 | 32 | 1.3085 | 0.50327 | 1.3205e-09 | 0 | 0 | 0 | 0 | 0 | 1 | -90 | 90 | 0.010465 | 0.0026227 | -0.010463 | -0.0026222
30 | 33 | 0.81606 | 0.31387 | 1.6471e-09 | 0 | 0 | 0 | 0 | 0 | 1 | -90 | 90 | 0.046714 | 0.01172 | -0.046694 | -0.011712
31 | 34 | 1.7924 | 0.68937 | 3.6176e-09 | 0 | 0 | 0 | 0 | 0 | 1 | -90 | 90 | -0.068222 | -0.017133 | 0.068314 | 0.017168
32 | 35 | 2.7326 | 1.051 | 2.7577e-09 | 0 | 0 | 0 | 0 | 0 | 1 | -90 | 90 | 0.0067197 | 0.001684 | -0.0067183 | -0.0016838
33 | 36 | 1.0501 | 0.40389 | 2.1195e-09 | 0 | 0 | 0 | 0 | 0 | 1 | -90 | 90 | 0.041497 | 0.01041 | -0.041477 | -0.010402
40 | 41 | 2.9 | 1.1154 | 2.9266e-09 | 0 | 0 | 0 | 0 | 0 | 1 | -90 | 90 | -0.010399 | -0.0026058 | 0.010402 | 0.0026068
40 | 38 | 2.0472 | 0.78739 | 2.066e-09 | 0 | 0 | 0 | 0 | 0 | 1 | -90 | 90 | 0.0059527 | 0.0014915 | -0.0059519 | -0.0014914
41 | 57 | 0.66546 | 0.25595 | 1.3431e-09 | 0 | 0 | 0 | 0 | 0 | 1 | -90 | 90 | 0.12195 | 0.03081 | -0.12185 | -0.03077
41 | 47 | 1.1271 | 0.4335 | 2.2749e-09 | 0 | 0 | 0 | 0 | 0 | 1 | -90 | 90 | 0.10973 | 0.027686 | -0.10958 | -0.02763
38 | 37 | 1.0261 | 0.39465 | 1.0355e-09 | 0 | 0 | 0 | 0 | 0 | 1 | -90 | 90 | 0.0043559 | 0.0010914 | -0.0043557 | -0.0010914
34 | 66 | 1.383 | 0.53192 | 2.7914e-09 | 0 | 0 | 0 | 0 | 0 | 1 | -90 | 90 | -0.072268 | -0.018159 | 0.072347 | 0.018189
35 | 72 | 0.29101 | 0.11193 | 2.9368e-10 | 0 | 0 | 0 | 0 | 0 | 1 | -90 | 90 | 0.0038842 | 0.00097348 | -0.0038842 | -0.00097348
36 | 58 | 2.9876 | 1.1491 | 6.03e-09 | 0 | 0 | 0 | 0 | 0 | 1 | -90 | 90 | 0.037689 | 0.0094529 | -0.037642 | -0.0094353
37 | 39 | 2.4299 | 0.93456 | 2.4522e-09 | 0 | 0 | 0 | 0 | 0 | 1 | -90 | 90 | 0.0029214 | 0.00073197 | -0.0029212 | -0.00073213
66 | 65 | 2.8129 | 1.0819 | 5.6774e-09 | 0 | 0 | 0 | 0 | 0 | 1 | -90 | 90 | -0.075805 | -0.019056 | 0.075982 | 0.019124
73 | 75 | 4.4744 | 1.7209 | 4.5155e-09 | 0 | 0 | 0 | 0 | 0 | 1 | -90 | 90 | 0.0064481 | 0.0016155 | -0.0064461 | -0.0016152
73 | 57 | 1.496 | 0.57537 | 3.0194e-09 | 0 | 0 | 0 | 0 | 0 | 1 | -90 | 90 | -0.11834 | -0.029862 | 0.11857 | 0.029948
73 | 54 | 3.6506 | 1.4041 | 7.3681e-09 | 0 | 0 | 0 | 0 | 0 | 1 | -90 | 90 | 0.10603 | 0.026777 | -0.10559 | -0.026609
75 | 74 | 3.481 | 1.3389 | 3.513e-09 | 0 | 0 | 0 | 0 | 0 | 1 | -90 | 90 | 0.0024744 | 0.00061982 | -0.0024741 | -0.00062008
54 | 52 | 0.96775 | 0.37221 | 1.9533e-09 | 0 | 0 | 0 | 0 | 0 | 1 | -90 | 90 | 0.099162 | 0.024997 | -0.09906 | -0.024958
58 | 59 | 1.0545 | 0.40559 | 2.1284e-09 | 0 | 0 | 0 | 0 | 0 | 1 | -90 | 90 | 0.033078 | 0.0082914 | -0.033065 | -0.0082867
65 | 67 | 7.4104 | 2.8502 | 7.4784e-09 | 0 | 0 | 0 | 0 | 0 | 1 | -90 | 90 | 0.0025417 | 0.00063543 | -0.0025412 | -0.00063596
65 | 64 | 2.1135 | 0.81288 | 4.2658e-09 | 0 | 0 | 0 | 0 | 0 | 1 | -90 | 90 | -0.078524 | -0.019759 | 0.078666 | 0.019813
59 | 60 | 0.39888 | 0.15341 | 8.0507e-10 | 0 | 0 | 0 | 0 | 0 | 1 | -90 | 90 | 0.0321 | 0.0080447 | -0.032095 | -0.0080431
61 | 62 | 1.0708 | 0.41185 | 2.1613e-09 | 0 | 0 | 0 | 0 | 0 | 1 | -90 | 90 | 0.027672 | 0.0069337 | -0.027663 | -0.0069304
61 | 60 | 0.70026 | 0.26933 | 1.4134e-09 | 0 | 0 | 0 | 0 | 0 | 1 | -90 | 90 | -0.028736 | -0.0072003 | 0.028742 | 0.0072027
62 | 63 | 1.7585 | 0.67634 | 1.7746e-09 | 0 | 0 | 0 | 0 | 0 | 1 | -90 | 90 | 0.0063331 | 0.0015872 | -0.0063323 | -0.0015871
62 | 89 | 12.3692 | 4.7574 | 2.4965e-08 | 0 | 0 | 0 | 0 | 0 | 1 | -90 | 90 | 0.017735 | 0.0044422 | -0.017691 | -0.0044279
89 | 90 | 15.2316 | 5.8583 | 1.5371e-08 | 0 | 0 | 0 | 0 | 0 | 1 | -90 | 90 | 0.0072986 | 0.0018288 | -0.0072895 | -0.0018268
89 | 97 | 10.2189 | 3.9303 | 2.0625e-08 | 0 | 0 | 0 | 0 | 0 | 1 | -90 | 90 | 0.0088786 | 0.0022196 | -0.0088695 | -0.0022181
90 | 91 | 1.9239 | 0.73996 | 1.9415e-09 | 0 | 0 | 0 | 0 | 0 | 1 | -90 | 90 | 0.0020039 | 0.00050207 | -0.0020038 | -0.00050222
97 | 94 | 8.1285 | 3.1264 | 1.6406e-08 | 0 | 0 | 0 | 0 | 0 | 1 | -90 | 90 | 0.0075942 | 0.0018984 | -0.0075889 | -0.001898
94 | 92 | 8.4838 | 3.263 | 1.7123e-08 | 0 | 0 | 0 | 0 | 0 | 1 | -90 | 90 | 0.006848 | 0.0017123 | -0.0068435 | -0.0017122
92 | 93 | 2.6904 | 1.0348 | 2.715e-09 | 0 | 0 | 0 | 0 | 0 | 1 | -90 | 90 | 0.0068435 | 0.0017122 | -0.0068421 | -0.0017119
47 | 45 | 0.81647 | 0.31403 | 1.6479e-09 | 0 | 0 | 0 | 0 | 0 | 1 | -90 | 90 | 0.10655 | 0.02687 | -0.10645 | -0.026832
45 | 48 | 2.8782 | 1.107 | 2.9046e-09 | 0 | 0 | 0 | 0 | 0 | 1 | -90 | 90 | 0.0039536 | 0.00099046 | -0.0039531 | -0.00099056
45 | 49 | 1.7842 | 0.68624 | 1.8006e-09 | 0 | 0 | 0 | 0 | 0 | 1 | -90 | 90 | 0.0068067 | 0.0017047 | -0.0068058 | -0.0017045
45 | 43 | 0.98253 | 0.3779 | 1.9831e-09 | 0 | 0 | 0 | 0 | 0 | 1 | -90 | 90 | 0.095691 | 0.024137 | -0.095595 | -0.0241
42 | 43 | 0.48628 | 0.18703 | 9.8149e-10 | 0 | 0 | 0 | 0 | 0 | 1 | -90 | 90 | -0.091892 | -0.023167 | 0.091936 | 0.023183
48 | 71 | 2.0048 | 0.77106 | 2.0232e-09 | 0 | 0 | 0 | 0 | 0 | 1 | -90 | 90 | 0.0026863 | 0.00067307 | -0.0026861 | -0.00067321
49 | 69 | 8.6615 | 3.3313 | 8.741e-09 | 0 | 0 | 0 | 0 | 0 | 1 | -90 | 90 | 0.0034591 | 0.00086573 | -0.003458 | -0.00086617
69 | 70 | 4.913 | 1.8896 | 4.9581e-09 | 0 | 0 | 0 | 0 | 0 | 1 | -90 | 90 | 0.001533 | 0.00038373 | -0.0015329 | -0.00038418
50 | 51 | 0.94471 | 0.36335 | 1.9068e-09 | 0 | 0 | 0 | 0 | 0 | 1 | -90 | 90 | 0.09136 | 0.023024 | -0.091275 | -0.022991
50 | 52 | 0.3602 | 0.13854 | 7.27e-10 | 0 | 0 | 0 | 0 | 0 | 1 | -90 | 90 | -0.09532 | -0.024016 | 0.095355 | 0.02403
51 | 53 | 0.50883 | 0.1957 | 1.027e-09 | 0 | 0 | 0 | 0 | 0 | 1 | -90 | 90 | 0.088266 | 0.022237 | -0.088223 | -0.022221
53 | 55 | 0.6107 | 0.23489 | 1.2326e-09 | 0 | 0 | 0 | 0 | 0 | 1 | -90 | 90 | 0.085515 | 0.021542 | -0.085466 | -0.021523
55 | 64 | 0.63856 | 0.2456 | 1.2888e-09 | 0 | 0 | 0 | 0 | 0 | 1 | -90 | 90 | 0.080866 | 0.02037 | -0.080821 | -0.020353
93 | 95 | 6.5884 | 2.534 | 6.6489e-09 | 0 | 0 | 0 | 0 | 0 | 1 | -90 | 90 | 0.0049734 | 0.0012441 | -0.0049716 | -0.001244
93 | 96 | 6.2258 | 2.3945 | 6.2829e-09 | 0 | 0 | 0 | 0 | 0 | 1 | -90 | 90 | 0.0018687 | 0.00046778 | -0.0018684 | -0.00046828
95 | 98 | 2.0866 | 0.80255 | 2.1058e-09 | 0 | 0 | 0 | 0 | 0 | 1 | -90 | 90 | 0.0049716 | 0.001244 | -0.004971 | -0.001244
98 | 99 | 0.84524 | 0.32509 | 8.53e-10 | 0 | 0 | 0 | 0 | 0 | 1 | -90 | 90 | 0.0024974 | 0.00062403 | -0.0024974 | -0.00062409
99 | 100 | 3.5266 | 1.3564 | 3.559e-09 | 0 | 0 | 0 | 0 | 0 | 1 | -90 | 90 | 0.0024974 | 0.00062409 | -0.0024971 | -0.00062433
100 | 101 | 16.1839 | 6.2246 | 1.6332e-08 | 0 | 0 | 0 | 0 | 0 | 1 | -90 | 90 | 0.000459 | 0.00011351 | -0.00045896 | -0.00011503
67 | 68 | 10.4963 | 4.037 | 1.0593e-08 | 0 | 0 | 0 | 0 | 0 | 1 | -90 | 90 | 0.0025412 | 0.00063596 | -0.0025405 | -0.00063671
79 | 80 | 5.3079 | 2.0415 | 5.3566e-09 | 0 | 0 | 0 | 0 | 0 | 1 | -90 | 90 | 0.010743 | 0.0026824 | -0.010736 | -0.0026803
80 | 82 | 3.004 | 1.1554 | 3.0316e-09 | 0 | 0 | 0 | 0 | 0 | 1 | -90 | 90 | 0.0024008 | 0.00060131 | -0.0024006 | -0.00060152
80 | 83 | 10.0396 | 3.8614 | 1.0132e-08 | 0 | 0 | 0 | 0 | 0 | 1 | -90 | 90 | 0.0083353 | 0.002079 | -0.0083275 | -0.002077
82 | 86 | 1.5614 | 0.60055 | 1.5758e-09 | 0 | 0 | 0 | 0 | 0 | 1 | -90 | 90 | 0.0024006 | 0.00060152 | -0.0024005 | -0.00060163
83 | 84 | 4.585 | 1.7635 | 4.6271e-09 | 0 | 0 | 0 | 0 | 0 | 1 | -90 | 90 | 0.0051988 | 0.0012928 | -0.0051974 | -0.0012927
84 | 85 | 4.572 | 1.7584 | 4.6139e-09 | 0 | 0 | 0 | 0 | 0 | 1 | -90 | 90 | 0.0038561 | 0.00095657 | -0.0038553 | -0.00095672
85 | 87 | 17.6026 | 6.7702 | 1.7764e-08 | 0 | 0 | 0 | 0 | 0 | 1 | -90 | 90 | 0.0038553 | 0.00095672 | -0.0038524 | -0.00095728
87 | 88 | 11.9977 | 4.6145 | 1.2108e-08 | 0 | 0 | 0 | 0 | 0 | 1 | -90 | 90 | 0.0038524 | 0.00095728 | -0.0038504 | -0.00095766
88 | 105 | 2.2294 | 0.85744 | 2.2498e-09 | 0 | 0 | 0 | 0 | 0 | 1 | -90 | 90 | 0.0030621 | 0.00076008 | -0.0030618 | -0.0007602
105 | 108 | 3.4826 | 1.3395 | 3.5146e-09 | 0 | 0 | 0 | 0 | 0 | 1 | -90 | 90 | 0.0027645 | 0.00068567 | -0.0027642 | -0.00068589
108 | 107 | 4.2002 | 1.6155 | 4.2387e-09 | 0 | 0 | 0 | 0 | 0 | 1 | -90 | 90 | 0.0013547 | 0.00033263 | -0.0013546 | -0.00033299
106 | 107 | 19.7888 | 7.6111 | 1.997e-08 | 0 | 0 | 0 | 0 | 0 | 1 | -90 | 90 | -0.00061649 | -0.00015451 | 0.00061658 | 0.00015266
107 | 109 | 48.5693 | 18.6805 | 4.9015e-08 | 0 | 0 | 0 | 0 | 0 | 1 | -90 | 90 | 0.00014716 | 3.2251e-05 | -0.00014715 | -3.688e-05