## bus_data
BUS_I | BUS_TYPE | Pd | Qd | Gs | Bs | area | Vm | Va | baseKV | zone | Vmax | Vmin
1 | 1 | 0.00045261 | 0.00011343 | 0 | 0 | 1 | 0.97575 | -0.17079 | 0.4 | 1 | 1.1 | 0.9
2 | 1 | 0 | 0 | 0 | 0 | 1 | 0.97564 | -0.17157 | 0.4 | 1 | 1.1 | 0.9
3 | 1 | 0 | 0 | 0 | 0 | 1 | 0.97579 | -0.17051 | 0.4 | 1 | 1.1 | 0.9
4 | 1 | 0.0014957 | 0.00037485 | 0 | 0 | 1 | 0.9756 | -0.17186 | 0.4 | 1 | 1.1 | 0.9
5 | 1 | 0.0024188 | 0.00060621 | 0 | 0 | 1 | 0.97416 | -0.18228 | 0.4 | 1 | 1.1 | 0.9
75 | 1 | 0.00037857 | 9.4879e-05 | 0 | 0 | 1 | 0.97928 | -0.14534 | 0.4 | 1 | 1.1 | 0.9
65 | 1 | 0.00050493 | 0.00012655 | 0 | 0 | 1 | 0.98131 | -0.13079 | 0.4 | 1 | 1.1 | 0.9
6 | 1 | 0 | 0 | 0 | 0 | 1 | 0.97389 | -0.18417 | 0.4 | 1 | 1.1 | 0.9
79 | 1 | 0.00031645 | 7.9309e-05 | 0 | 0 | 1 | 0.97389 | -0.18421 | 0.4 | 1 | 1.1 | 0.9
21 | 1 | 0.0018893 | 0.0004735 | 0 | 0 | 1 | 0.97293 | -0.19117 | 0.4 | 1 | 1.1 | 0.9
20 | 1 | 0 | 0 | 0 | 0 | 1 | 0.9726 | -0.19355 | 0.4 | 1 | 1.1 | 0.9
7 | 1 | 0.0095919 | 0.002404 | 0 | 0 | 1 | 0.97707 | -0.16039 | 0.4 | 1 | 1.1 | 0.9
8 | 1 | 0.005296 | 0.0013273 | 0 | 0 | 1 | 0.97688 | -0.16175 | 0.4 | 1 | 1.1 | 0.9
9 | 1 | 0 | 0 | 0 | 0 | 1 | 0.97771 | -0.15583 | 0.4 | 1 | 1.1 | 0.9
10 | 1 | 0.015788 | 0.0039569 | 0 | 0 | 1 | 0.97677 | -0.16255 | 0.4 | 1 | 1.1 | 0.9
11 | 1 | 0 | 0 | 0 | 0 | 1 | 0.97493 | -0.17573 | 0.4 | 1 | 1.1 | 0.9
13 | 1 | 0 | 0 | 0 | 0 | 1 | 0.98648 | -0.093773 | 0.4 | 1 | 1.1 | 0.9
80 | 1 | 0 | 0 | 0 | 0 | 1 | 0.9741 | -0.18164 | 0.4 | 1 | 1.1 | 0.9
81 | 1 | 0.035795 | 0.0089712 | 0 | 0 | 1 | 0.97401 | -0.18231 | 0.4 | 1 | 1.1 | 0.9
12 | 3 | 0 | 0 | 0 | 0 | 1 | 1 | 0 | 0.4 | 1 | 1.1 | 0.9
59 | 1 | 0 | 0 | 0 | 0 | 1 | 0.99379 | -0.042916 | 0.4 | 1 | 1.1 | 0.9
15 | 1 | 0.017056 | 0.0042747 | 0 | 0 | 1 | 0.98617 | -0.09598 | 0.4 | 1 | 1.1 | 0.9
14 | 1 | 0.011408 | 0.002859 | 0 | 0 | 1 | 0.98622 | -0.095602 | 0.4 | 1 | 1.1 | 0.9
82 | 1 | 0.012954 | 0.0032465 | 0 | 0 | 1 | 0.9735 | -0.18596 | 0.4 | 1 | 1.1 | 0.9
78 | 1 | 0 | 0 | 0 | 0 | 1 | 0.97372 | -0.18444 | 0.4 | 1 | 1.1 | 0.9
83 | 1 | 0.02223 | 0.0055714 | 0 | 0 | 1 | 0.97108 | -0.20336 | 0.4 | 1 | 1.1 | 0.9
57 | 1 | 0.0002173 | 5.4461e-05 | 0 | 0 | 1 | 0.99157 | -0.058389 | 0.4 | 1 | 1.1 | 0.9
16 | 1 | 0.0018215 | 0.0004565 | 0 | 0 | 1 | 0.9719 | -0.19859 | 0.4 | 1 | 1.1 | 0.9
17 | 1 | 0.00056739 | 0.0001422 | 0 | 0 | 1 | 0.97192 | -0.19845 | 0.4 | 1 | 1.1 | 0.9
26 | 1 | 0.00037222 | 9.3287e-05 | 0 | 0 | 1 | 0.97409 | -0.18244 | 0.4 | 1 | 1.1 | 0.9
25 | 1 | 0 | 0 | 0 | 0 | 1 | 0.97412 | -0.1822 | 0.4 | 1 | 1.1 | 0.9
18 | 1 | 0.0015329 | 0.00038419 | 0 | 0 | 1 | 0.97497 | -0.17612 | 0.4 | 1 | 1.1 | 0.9
19 | 1 | 0 | 0 | 0 | 0 | 1 | 0.9751 | -0.17516 | 0.4 | 1 | 1.1 | 0.9
42 | 1 | 0 | 0 | 0 | 0 | 1 | 0.97521 | -0.17436 | 0.4 | 1 | 1.1 | 0.9
27 | 1 | 0.0012215 | 0.00030613 | 0 | 0 | 1 | 0.97496 | -0.17614 | 0.4 | 1 | 1.1 | 0.9
53 | 1 | 0.0017608 | 0.00044131 | 0 | 0 | 1 | 0.97558 | -0.17172 | 0.4 | 1 | 1.1 | 0.9
40 | 1 | 0 | 0 | 0 | 0 | 1 | 0.97513 | -0.17491 | 0.4 | 1 | 1.1 | 0.9
24 | 1 | 0.0014303 | 0.00035846 | 0 | 0 | 1 | 0.9735 | -0.18667 | 0.4 | 1 | 1.1 | 0.9
22 | 1 | 0.0027158 | 0.00068064 | 0 | 0 | 1 | 0.97355 | -0.18636 | 0.4 | 1 | 1.1 | 0.9
23 | 1 | 0 | 0 | 0 | 0 | 1 | 0.97378 | -0.18466 | 0.4 | 1 | 1.1 | 0.9
28 | 1 | 0.00038208 | 9.5759e-05 | 0 | 0 | 1 | 0.97306 | -0.1899 | 0.4 | 1 | 1.1 | 0.9
29 | 1 | 0.0018189 | 0.00045586 | 0 | 0 | 1 | 0.97295 | -0.19067 | 0.4 | 1 | 1.1 | 0.9
30 | 1 | 0 | 0 | 0 | 0 | 1 | 0.97314 | -0.18933 | 0.4 | 1 | 1.1 | 0.9
31 | 1 | 0.00070387 | 0.00017641 | 0 | 0 | 1 | 0.97282 | -0.19158 | 0.4 | 1 | 1.1 | 0.9
32 | 1 | 0 | 0 | 0 | 0 | 1 | 0.9732 | -0.18883 | 0.4 | 1 | 1.1 | 0.9
36 | 1 | 0 | 0 | 0 | 0 | 1 | 0.97275 | -0.19213 | 0.4 | 1 | 1.1 | 0.9
33 | 1 | 0.0004721 | 0.00011832 | 0 | 0 | 1 | 0.97328 | -0.18826 | 0.4 | 1 | 1.1 | 0.9
37 | 1 | 0 | 0 | 0 | 0 | 1 | 0.97256 | -0.19347 | 0.4 | 1 | 1.1 | 0.9
34 | 1 | 0.00055599 | 0.00013934 | 0 | 0 | 1 | 0.974 | -0.18309 | 0.4 | 1 | 1.1 | 0.9
35 | 1 | 0.00050579 | 0.00012676 | 0 | 0 | 1 | 0.9741 | -0.18234 | 0.4 | 1 | 1.1 | 0.9
39 | 1 | 0 | 0 | 0 | 0 | 1 | 0.97414 | -0.18209 | 0.4 | 1 | 1.1 | 0.9
41 | 1 | 0.0010885 | 0.00027281 | 0 | 0 | 1 | 0.97387 | -0.18401 | 0.4 | 1 | 1.1 | 0.9
38 | 1 | 0.00065977 | 0.00016535 | 0 | 0 | 1 | 0.97495 | -0.17622 | 0.4 | 1 | 1.1 | 0.9
84 | 1 | 0.0015889 | 0.00039821 | 0 | 0 | 1 | 0.97252 | -0.19376 | 0.4 | 1 | 1.1 | 0.9
66 | 1 | 0.0034296 | 0.00085955 | 0 | 0 | 1 | 0.97375 | -0.18489 | 0.4 | 1 | 1.1 | 0.9
54 | 1 | 0.00066062 | 0.00016557 | 0 | 0 | 1 | 0.97617 | -0.16743 | 0.4 | 1 | 1.1 | 0.9
43 | 1 | 0.00087392 | 0.00021903 | 0 | 0 | 1 | 0.97662 | -0.16421 | 0.4 | 1 | 1.1 | 0.9
45 | 1 | 0 | 0 | 0 | 0 | 1 | 0.97663 | -0.16416 | 0.4 | 1 | 1.1 | 0.9
44 | 1 | 0.0020894 | 0.00052366 | 0 | 0 | 1 | 0.98109 | -0.1324 | 0.4 | 1 | 1.1 | 0.9
46 | 1 | 0.001137 | 0.00028495 | 0 | 0 | 1 | 0.98113 | -0.13207 | 0.4 | 1 | 1.1 | 0.9
47 | 1 | 0.0041351 | 0.0010364 | 0 | 0 | 1 | 0.97666 | -0.16395 | 0.4 | 1 | 1.1 | 0.9
49 | 1 | 0.0067343 | 0.0016878 | 0 | 0 | 1 | 0.9767 | -0.16365 | 0.4 | 1 | 1.1 | 0.9
48 | 1 | 0.0056259 | 0.00141 | 0 | 0 | 1 | 0.97881 | -0.14856 | 0.4 | 1 | 1.1 | 0.9
51 | 1 | 0 | 0 | 0 | 0 | 1 | 0.97909 | -0.14657 | 0.4 | 1 | 1.1 | 0.9
64 | 1 | 0.00050938 | 0.00012766 | 0 | 0 | 1 | 0.98181 | -0.12722 | 0.4 | 1 | 1.1 | 0.9
50 | 1 | 0 | 0 | 0 | 0 | 1 | 0.97716 | -0.16032 | 0.4 | 1 | 1.1 | 0.9
55 | 1 | 0 | 0 | 0 | 0 | 1 | 0.98034 | -0.13763 | 0.4 | 1 | 1.1 | 0.9
52 | 1 | 0.00067518 | 0.00016922 | 0 | 0 | 1 | 0.97668 | -0.16377 | 0.4 | 1 | 1.1 | 0.9
62 | 1 | 0.00031394 | 7.868e-05 | 0 | 0 | 1 | 0.98007 | -0.13952 | 0.4 | 1 | 1.1 | 0.9
60 | 1 | 0.00058064 | 0.00014552 | 0 | 0 | 1 | 0.98226 | -0.12397 | 0.4 | 1 | 1.1 | 0.9
85 | 1 | 0.0010129 | 0.00025387 | 0 | 0 | 1 | 0.97849 | -0.15086 | 0.4 | 1 | 1.1 | 0.9
58 | 1 | 0 | 0 | 0 | 0 | 1 | 0.98357 | -0.11466 | 0.4 | 1 | 1.1 | 0.9
56 | 1 | 0.0034958 | 0.00087612 | 0 | 0 | 1 | 0.98639 | -0.094744 | 0.4 | 1 | 1.1 | 0.9
61 | 1 | 0.00066408 | 0.00016643 | 0 | 0 | 1 | 0.98305 | -0.11841 | 0.4 | 1 | 1.1 | 0.9
67 | 1 | 0.0014482 | 0.00036294 | 0 | 0 | 1 | 0.97772 | -0.15635 | 0.4 | 1 | 1.1 | 0.9
68 | 1 | 0.0012547 | 0.00031446 | 0 | 0 | 1 | 0.97784 | -0.1555 | 0.4 | 1 | 1.1 | 0.9
69 | 1 | 0 | 0 | 0 | 0 | 1 | 0.97765 | -0.15687 | 0.4 | 1 | 1.1 | 0.9
70 | 1 | 0 | 0 | 0 | 0 | 1 | 0.97797 | -0.15457 | 0.4 | 1 | 1.1 | 0.9
71 | 1 | 0.0021327 | 0.0005345 | 0 | 0 | 1 | 0.97755 | -0.15761 | 0.4 | 1 | 1.1 | 0.9
74 | 1 | 0.002805 | 0.000703 | 0 | 0 | 1 | 0.97752 | -0.15783 | 0.4 | 1 | 1.1 | 0.9
72 | 1 | 0.00063644 | 0.00015951 | 0 | 0 | 1 | 0.97795 | -0.15469 | 0.4 | 1 | 1.1 | 0.9
63 | 1 | 0.00046385 | 0.00011625 | 0 | 0 | 1 | 0.98227 | -0.12395 | 0.4 | 1 | 1.1 | 0.9
73 | 1 | 0 | 0 | 0 | 0 | 1 | 0.97804 | -0.15407 | 0.4 | 1 | 1.1 | 0.9
76 | 1 | 0.0021156 | 0.00053022 | 0 | 0 | 1 | 0.97345 | -0.18634 | 0.4 | 1 | 1.1 | 0.9
77 | 1 | 0 | 0 | 0 | 0 | 1 | 0.9735 | -0.18599 | 0.4 | 1 | 1.1 | 0.9

## generator_data
GEN_BUS | PG | QG | QMAX | QMIN | VG | MBASE | GEN_STATUS | PMAX | PMIN
12 | 0.2044 | 0.051797 | 10 | -10 | 1 | 100 | 1 | 10 | 0

## branch_data
F_BUS | T_BUS | BR_R | BR_X | BR_B | RATE_A | RATE_B | RATE_C | TAP | SHIFT | BR_STATUS | ANGMIN | ANGMAX | P_in | Q_in | P_out | Q_out
1 | 2 | 1.1311 | 0.43505 | 1.1415e-09 | 0 | 0 | 0 | 0 | 0 | 1 | -90 | 90 | 0.008528 | 0.0021316 | -0.008527 | -0.0021313
1 | 3 | 0.39067 | 0.15026 | 3.9426e-10 | 0 | 0 | 0 | 0 | 0 | 1 | -90 | 90 | -0.0089806 | -0.002245 | 0.0089809 | 0.0022451
2 | 4 | 2.3569 | 0.90651 | 2.3786e-09 | 0 | 0 | 0 | 0 | 0 | 1 | -90 | 90 | 0.0014957 | 0.00037465 | -0.0014956 | -0.00037485
2 | 5 | 18.7574 | 7.2144 | 1.893e-08 | 0 | 0 | 0 | 0 | 0 | 1 | -90 | 90 | 0.0070313 | 0.0017567 | -0.007021 | -0.0017545
3 | 75 | 34.6608 | 13.3311 | 3.4979e-08 | 0 | 0 | 0 | 0 | 0 | 1 | -90 | 90 | -0.0089809 | -0.0022451 | 0.0090121 | 0.0022538
5 | 6 | 5.0453 | 1.9405 | 5.0916e-09 | 0 | 0 | 0 | 0 | 0 | 1 | -90 | 90 | 0.0046022 | 0.0011483 | -0.0046011 | -0.0011483
75 | 65 | 19.307 | 7.4258 | 1.9484e-08 | 0 | 0 | 0 | 0 | 0 | 1 | -90 | 90 | -0.0093907 | -0.0023486 | 0.0094095 | 0.002354
65 | 64 | 3.4007 | 1.308 | 3.4319e-09 | 0 | 0 | 0 | 0 | 0 | 1 | -90 | 90 | -0.013141 | -0.0032888 | 0.013148 | 0.0032909
65 | 46 | 4.9454 | 1.9021 | 4.9908e-09 | 0 | 0 | 0 | 0 | 0 | 1 | -90 | 90 | 0.003227 | 0.00080819 | -0.0032264 | -0.00080845
6 | 79 | 1.3929 | 0.53575 | 1.4057e-09 | 0 | 0 | 0 | 0 | 0 | 1 | -90 | 90 | 0.00031644 | 7.9177e-05 | -0.00031644 | -7.931e-05
6 | 21 | 20.0173 | 7.699 | 2.0201e-08 | 0 | 0 | 0 | 0 | 0 | 1 | -90 | 90 | 0.0042846 | 0.0010692 | -0.0042805 | -0.0010695
21 | 20 | 12.1749 | 4.6826 | 1.2287e-08 | 0 | 0 | 0 | 0 | 0 | 1 | -90 | 90 | 0.0023912 | 0.00059599 | -0.0023904 | -0.00059685
20 | 17 | 25.1813 | 9.6851 | 2.5412e-08 | 0 | 0 | 0 | 0 | 0 | 1 | -90 | 90 | 0.0023904 | 0.00059685 | -0.0023888 | -0.00059863
7 | 8 | 0.79913 | 0.30736 | 8.0646e-10 | 0 | 0 | 0 | 0 | 0 | 1 | -90 | 90 | 0.021089 | 0.0052862 | -0.021086 | -0.0052848
7 | 9 | 1.8488 | 0.71108 | 1.8658e-09 | 0 | 0 | 0 | 0 | 0 | 1 | -90 | 90 | -0.030681 | -0.0076902 | 0.030701 | 0.0076975
8 | 10 | 0.63156 | 0.24291 | 6.3736e-10 | 0 | 0 | 0 | 0 | 0 | 1 | -90 | 90 | 0.01579 | 0.0039575 | -0.015788 | -0.0039569
9 | 11 | 3.3777 | 1.2991 | 6.8174e-09 | 0 | 0 | 0 | 0 | 0 | 1 | -90 | 90 | 0.073435 | 0.018444 | -0.073233 | -0.018367
9 | 13 | 7.5094 | 2.8882 | 1.5157e-08 | 0 | 0 | 0 | 0 | 0 | 1 | -90 | 90 | -0.10414 | -0.026141 | 0.10504 | 0.026488
11 | 80 | 4.8434 | 1.8628 | 4.8879e-09 | 0 | 0 | 0 | 0 | 0 | 1 | -90 | 90 | 0.01509 | 0.0037815 | -0.015078 | -0.0037772
11 | 81 | 1.4017 | 0.53912 | 2.8292e-09 | 0 | 0 | 0 | 0 | 0 | 1 | -90 | 90 | 0.058142 | 0.014585 | -0.058089 | -0.014565
13 | 15 | 1.6394 | 0.63055 | 1.6545e-09 | 0 | 0 | 0 | 0 | 0 | 1 | -90 | 90 | 0.017061 | 0.0042765 | -0.017056 | -0.0042747
13 | 14 | 2.0316 | 0.78138 | 2.0502e-09 | 0 | 0 | 0 | 0 | 0 | 1 | -90 | 90 | 0.01141 | 0.0028599 | -0.011408 | -0.002859
13 | 12 | 9.1072 | 3.5028 | 1.8382e-08 | 0 | 0 | 0 | 0 | 0 | 1 | -90 | 90 | -0.13351 | -0.033624 | 0.13529 | 0.034305
80 | 82 | 4.1233 | 1.5859 | 4.1612e-09 | 0 | 0 | 0 | 0 | 0 | 1 | -90 | 90 | 0.012961 | 0.0032491 | -0.012953 | -0.0032465
80 | 78 | 16.2383 | 6.2455 | 1.6387e-08 | 0 | 0 | 0 | 0 | 0 | 1 | -90 | 90 | 0.0021169 | 0.00052813 | -0.0021161 | -0.00052937
81 | 83 | 11.6666 | 4.4872 | 2.3547e-08 | 0 | 0 | 0 | 0 | 0 | 1 | -90 | 90 | 0.022295 | 0.0055942 | -0.02223 | -0.0055714
12 | 59 | 8.1919 | 3.1507 | 1.6534e-08 | 0 | 0 | 0 | 0 | 0 | 1 | -90 | 90 | 0.069108 | 0.017493 | -0.068692 | -0.017334
59 | 57 | 2.9292 | 1.1266 | 5.9121e-09 | 0 | 0 | 0 | 0 | 0 | 1 | -90 | 90 | 0.068692 | 0.017334 | -0.068543 | -0.017277
78 | 77 | 9.0614 | 3.4851 | 9.1445e-09 | 0 | 0 | 0 | 0 | 0 | 1 | -90 | 90 | 0.0021161 | 0.00052937 | -0.0021156 | -0.00053007
57 | 56 | 6.853 | 2.6358 | 6.9159e-09 | 0 | 0 | 0 | 0 | 0 | 1 | -90 | 90 | 0.068325 | 0.017223 | -0.067979 | -0.017091
16 | 17 | 0.90799 | 0.34923 | 9.1633e-10 | 0 | 0 | 0 | 0 | 0 | 1 | -90 | 90 | -0.0018214 | -0.0004565 | 0.0018214 | 0.00045643
26 | 25 | 7.9769 | 3.0681 | 8.0501e-09 | 0 | 0 | 0 | 0 | 0 | 1 | -90 | 90 | -0.00037221 | -9.3288e-05 | 0.00037223 | 9.2529e-05
25 | 27 | 16.5227 | 6.3549 | 1.6674e-08 | 0 | 0 | 0 | 0 | 0 | 1 | -90 | 90 | -0.0045206 | -0.0011311 | 0.0045244 | 0.001131
25 | 23 | 7.3252 | 2.8174 | 7.3924e-09 | 0 | 0 | 0 | 0 | 0 | 1 | -90 | 90 | 0.0041484 | 0.0010386 | -0.004147 | -0.0010388
18 | 19 | 7.8038 | 3.0015 | 7.8754e-09 | 0 | 0 | 0 | 0 | 0 | 1 | -90 | 90 | -0.0015329 | -0.00038419 | 0.0015331 | 0.00038352
19 | 42 | 1.3511 | 0.51965 | 1.3635e-09 | 0 | 0 | 0 | 0 | 0 | 1 | -90 | 90 | -0.0072798 | -0.0018208 | 0.0072806 | 0.0018209
19 | 27 | 2.1047 | 0.80951 | 2.124e-09 | 0 | 0 | 0 | 0 | 0 | 1 | -90 | 90 | 0.0057467 | 0.0014372 | -0.0057459 | -0.0014371
42 | 53 | 1.764 | 0.67845 | 1.7802e-09 | 0 | 0 | 0 | 0 | 0 | 1 | -90 | 90 | -0.018505 | -0.004631 | 0.018512 | 0.0046335
42 | 40 | 0.60502 | 0.2327 | 6.1057e-10 | 0 | 0 | 0 | 0 | 0 | 1 | -90 | 90 | 0.011225 | 0.0028101 | -0.011224 | -0.0028098
53 | 54 | 2.6165 | 1.0063 | 2.6405e-09 | 0 | 0 | 0 | 0 | 0 | 1 | -90 | 90 | -0.020273 | -0.0050748 | 0.020285 | 0.0050791
40 | 38 | 1.4473 | 0.55666 | 1.4606e-09 | 0 | 0 | 0 | 0 | 0 | 1 | -90 | 90 | 0.011224 | 0.0028098 | -0.011222 | -0.0028092
24 | 22 | 2.6478 | 1.0184 | 2.6721e-09 | 0 | 0 | 0 | 0 | 0 | 1 | -90 | 90 | -0.0014302 | -0.00035846 | 0.0014303 | 0.00035823
22 | 23 | 5.0496 | 1.9422 | 5.0959e-09 | 0 | 0 | 0 | 0 | 0 | 1 | -90 | 90 | -0.004146 | -0.0010389 | 0.004147 | 0.0010388
28 | 29 | 2.2734 | 0.87437 | 2.2942e-09 | 0 | 0 | 0 | 0 | 0 | 1 | -90 | 90 | 0.0041128 | 0.0010287 | -0.0041123 | -0.0010287
28 | 30 | 1.5788 | 0.60724 | 1.5933e-09 | 0 | 0 | 0 | 0 | 0 | 1 | -90 | 90 | -0.0044948 | -0.0011244 | 0.0044952 | 0.0011244
29 | 31 | 4.8953 | 1.8828 | 4.9403e-09 | 0 | 0 | 0 | 0 | 0 | 1 | -90 | 90 | 0.0022935 | 0.00057284 | -0.0022932 | -0.0005732
30 | 32 | 1.3472 | 0.51815 | 1.3596e-09 | 0 | 0 | 0 | 0 | 0 | 1 | -90 | 90 | -0.0044952 | -0.0011244 | 0.0044955 | 0.0011244
31 | 36 | 4.2171 | 1.622 | 4.2558e-09 | 0 | 0 | 0 | 0 | 0 | 1 | -90 | 90 | 0.0015893 | 0.00039679 | -0.0015892 | -0.00039715
32 | 33 | 1.5746 | 0.60563 | 1.5891e-09 | 0 | 0 | 0 | 0 | 0 | 1 | -90 | 90 | -0.0044955 | -0.0011244 | 0.0044959 | 0.0011244
36 | 37 | 10.3898 | 3.9961 | 1.0485e-08 | 0 | 0 | 0 | 0 | 0 | 1 | -90 | 90 | 0.0015892 | 0.00039715 | -0.0015889 | -0.00039803
33 | 34 | 12.78 | 4.9154 | 1.2897e-08 | 0 | 0 | 0 | 0 | 0 | 1 | -90 | 90 | -0.004968 | -0.0012427 | 0.0049715 | 0.0012428
37 | 84 | 2.214 | 0.85155 | 2.2343e-09 | 0 | 0 | 0 | 0 | 0 | 1 | -90 | 90 | 0.0015889 | 0.00039803 | -0.0015888 | -0.00039821
34 | 35 | 1.6853 | 0.64821 | 1.7008e-09 | 0 | 0 | 0 | 0 | 0 | 1 | -90 | 90 | -0.0055275 | -0.0013822 | 0.005528 | 0.0013822
35 | 39 | 0.5119 | 0.19688 | 5.166e-10 | 0 | 0 | 0 | 0 | 0 | 1 | -90 | 90 | -0.0060338 | -0.001509 | 0.006034 | 0.001509
39 | 41 | 5.2462 | 2.0178 | 5.2943e-09 | 0 | 0 | 0 | 0 | 0 | 1 | -90 | 90 | 0.0045197 | 0.0011322 | -0.0045185 | -0.0011322
39 | 38 | 6.8518 | 2.6353 | 6.9146e-09 | 0 | 0 | 0 | 0 | 0 | 1 | -90 | 90 | -0.010554 | -0.0026412 | 0.010562 | 0.0026438
41 | 66 | 3.1742 | 1.2209 | 3.2033e-09 | 0 | 0 | 0 | 0 | 0 | 1 | -90 | 90 | 0.00343 | 0.00085941 | -0.0034296 | -0.00085955
54 | 52 | 2.1683 | 0.83395 | 2.1882e-09 | 0 | 0 | 0 | 0 | 0 | 1 | -90 | 90 | -0.020946 | -0.0052447 | 0.020956 | 0.0052486
43 | 45 | 0.69275 | 0.26644 | 6.991e-10 | 0 | 0 | 0 | 0 | 0 | 1 | -90 | 90 | -0.00087391 | -0.00021903 | 0.00087392 | 0.00021896
45 | 47 | 3.0264 | 1.164 | 3.0541e-09 | 0 | 0 | 0 | 0 | 0 | 1 | -90 | 90 | -0.00087392 | -0.00021896 | 0.00087394 | 0.00021868
44 | 46 | 1.9708 | 0.758 | 1.9889e-09 | 0 | 0 | 0 | 0 | 0 | 1 | -90 | 90 | -0.0020894 | -0.00052366 | 0.0020895 | 0.0005235
47 | 49 | 0.74505 | 0.28656 | 7.5189e-10 | 0 | 0 | 0 | 0 | 0 | 1 | -90 | 90 | -0.005009 | -0.0012551 | 0.0050092 | 0.0012551
49 | 50 | 3.5221 | 1.3547 | 3.5544e-09 | 0 | 0 | 0 | 0 | 0 | 1 | -90 | 90 | -0.011743 | -0.0029428 | 0.011749 | 0.0029446
48 | 51 | 4.4157 | 1.6983 | 4.4562e-09 | 0 | 0 | 0 | 0 | 0 | 1 | -90 | 90 | -0.0056258 | -0.00141 | 0.0056274 | 0.0014102
51 | 55 | 2.8619 | 1.1007 | 2.8882e-09 | 0 | 0 | 0 | 0 | 0 | 1 | -90 | 90 | -0.039082 | -0.0098002 | 0.03913 | 0.0098186
51 | 50 | 5.1294 | 1.9728 | 5.1765e-09 | 0 | 0 | 0 | 0 | 0 | 1 | -90 | 90 | 0.033454 | 0.0083901 | -0.033391 | -0.0083661
64 | 63 | 3.0068 | 1.1565 | 3.0344e-09 | 0 | 0 | 0 | 0 | 0 | 1 | -90 | 90 | -0.013657 | -0.0034186 | 0.013664 | 0.0034207
50 | 52 | 1.981 | 0.76193 | 1.9992e-09 | 0 | 0 | 0 | 0 | 0 | 1 | -90 | 90 | 0.021642 | 0.0054216 | -0.021631 | -0.0054178
55 | 62 | 2.4571 | 0.94505 | 2.4797e-09 | 0 | 0 | 0 | 0 | 0 | 1 | -90 | 90 | 0.0096278 | 0.002413 | -0.0096253 | -0.0024123
55 | 60 | 3.5209 | 1.3542 | 3.5532e-09 | 0 | 0 | 0 | 0 | 0 | 1 | -90 | 90 | -0.048758 | -0.012232 | 0.048851 | 0.012267
62 | 85 | 15.2277 | 5.8568 | 1.5367e-08 | 0 | 0 | 0 | 0 | 0 | 1 | -90 | 90 | 0.0093114 | 0.0023336 | -0.0092968 | -0.0023295
60 | 58 | 2.3777 | 0.91451 | 2.3996e-09 | 0 | 0 | 0 | 0 | 0 | 1 | -90 | 90 | -0.049431 | -0.012412 | 0.049495 | 0.012437
85 | 73 | 4.8204 | 1.854 | 4.8646e-09 | 0 | 0 | 0 | 0 | 0 | 1 | -90 | 90 | 0.0082838 | 0.0020756 | -0.0082802 | -0.0020747
58 | 61 | 3.1832 | 1.2243 | 3.2124e-09 | 0 | 0 | 0 | 0 | 0 | 1 | -90 | 90 | 0.01481 | 0.0037097 | -0.014802 | -0.003707
58 | 56 | 3.9274 | 1.5105 | 3.9634e-09 | 0 | 0 | 0 | 0 | 0 | 1 | -90 | 90 | -0.064305 | -0.016146 | 0.064484 | 0.016215
61 | 63 | 4.9213 | 1.8928 | 4.9665e-09 | 0 | 0 | 0 | 0 | 0 | 1 | -90 | 90 | 0.014138 | 0.0035406 | -0.014127 | -0.0035369
67 | 68 | 1.6455 | 0.63287 | 1.6606e-09 | 0 | 0 | 0 | 0 | 0 | 1 | -90 | 90 | -0.0063867 | -0.0016004 | 0.0063875 | 0.0016005
67 | 69 | 1.3241 | 0.50925 | 1.3362e-09 | 0 | 0 | 0 | 0 | 0 | 1 | -90 | 90 | 0.0049386 | 0.0012375 | -0.0049382 | -0.0012375
68 | 70 | 1.5273 | 0.58744 | 1.5414e-09 | 0 | 0 | 0 | 0 | 0 | 1 | -90 | 90 | -0.0076421 | -0.001915 | 0.0076431 | 0.0019152
69 | 71 | 1.8655 | 0.71751 | 1.8826e-09 | 0 | 0 | 0 | 0 | 0 | 1 | -90 | 90 | 0.0049382 | 0.0012375 | -0.0049377 | -0.0012374
70 | 73 | 0.7527 | 0.2895 | 7.5961e-10 | 0 | 0 | 0 | 0 | 0 | 1 | -90 | 90 | -0.0082796 | -0.0020745 | 0.0082801 | 0.0020747
70 | 72 | 2.3423 | 0.9009 | 2.3638e-09 | 0 | 0 | 0 | 0 | 0 | 1 | -90 | 90 | 0.00063645 | 0.00015929 | -0.00063643 | -0.00015951
71 | 74 | 0.94544 | 0.36363 | 9.5411e-10 | 0 | 0 | 0 | 0 | 0 | 1 | -90 | 90 | 0.002805 | 0.00070294 | -0.002805 | -0.000703
76 | 77 | 2.0151 | 0.77504 | 2.0336e-09 | 0 | 0 | 0 | 0 | 0 | 1 | -90 | 90 | -0.0021155 | -0.00053022 | 0.0021156 | 0.00053007