## bus_data
BUS_I | BUS_TYPE | Pd | Qd | Gs | Bs | area | Vm | Va | baseKV | zone | Vmax | Vmin
1 | 1 | 0.0004292 | 0.00010757 | 0 | 0 | 1 | 0.99692 | -0.021543 | 0.4 | 1 | 1.1 | 0.9
2 | 1 | 0.00049579 | 0.00012426 | 0 | 0 | 1 | 0.99691 | -0.021603 | 0.4 | 1 | 1.1 | 0.9
3 | 1 | 0 | 0 | 0 | 0 | 1 | 0.99694 | -0.021387 | 0.4 | 1 | 1.1 | 0.9
4 | 1 | 0 | 0 | 0 | 0 | 1 | 0.99698 | -0.021147 | 0.4 | 1 | 1.1 | 0.9
16 | 1 | 0 | 0 | 0 | 0 | 1 | 0.99704 | -0.020687 | 0.4 | 1 | 1.1 | 0.9
15 | 1 | 0.013754 | 0.0034471 | 0 | 0 | 1 | 0.99682 | -0.022248 | 0.4 | 1 | 1.1 | 0.9
17 | 1 | 0.0048176 | 0.0012074 | 0 | 0 | 1 | 0.99764 | -0.016454 | 0.4 | 1 | 1.1 | 0.9
5 | 1 | 0.0070036 | 0.0017553 | 0 | 0 | 1 | 0.99612 | -0.027155 | 0.4 | 1 | 1.1 | 0.9
6 | 1 | 0.00049586 | 0.00012427 | 0 | 0 | 1 | 0.99605 | -0.027611 | 0.4 | 1 | 1.1 | 0.9
7 | 1 | 0 | 0 | 0 | 0 | 1 | 0.99635 | -0.025505 | 0.4 | 1 | 1.1 | 0.9
8 | 1 | 0.0011115 | 0.00027856 | 0 | 0 | 1 | 0.99578 | -0.02954 | 0.4 | 1 | 1.1 | 0.9
9 | 1 | 0.0056538 | 0.001417 | 0 | 0 | 1 | 0.99597 | -0.028195 | 0.4 | 1 | 1.1 | 0.9
10 | 1 | 0.0045104 | 0.0011304 | 0 | 0 | 1 | 0.99702 | -0.02082 | 0.4 | 1 | 1.1 | 0.9
38 | 1 | 0.014243 | 0.0035695 | 0 | 0 | 1 | 0.99551 | -0.031401 | 0.4 | 1 | 1.1 | 0.9
49 | 1 | 0.003665 | 0.00091853 | 0 | 0 | 1 | 0.99542 | -0.032077 | 0.4 | 1 | 1.1 | 0.9
23 | 1 | 0.00053643 | 0.00013444 | 0 | 0 | 1 | 0.99575 | -0.029752 | 0.4 | 1 | 1.1 | 0.9
29 | 1 | 0.006141 | 0.0015391 | 0 | 0 | 1 | 0.99806 | -0.013572 | 0.4 | 1 | 1.1 | 0.9
37 | 1 | 0.0035077 | 0.00087911 | 0 | 0 | 1 | 0.99541 | -0.032146 | 0.4 | 1 | 1.1 | 0.9
50 | 1 | 0.003626 | 0.00090876 | 0 | 0 | 1 | 0.99521 | -0.033573 | 0.4 | 1 | 1.1 | 0.9
24 | 1 | 0.0029924 | 0.00074995 | 0 | 0 | 1 | 0.99495 | -0.035353 | 0.4 | 1 | 1.1 | 0.9
22 | 1 | 0.003528 | 0.00088419 | 0 | 0 | 1 | 0.99978 | -0.0015213 | 0.4 | 1 | 1.1 | 0.9
11 | 1 | 0.0045783 | 0.0011474 | 0 | 0 | 1 | 0.99335 | -0.046592 | 0.4 | 1 | 1.1 | 0.9
12 | 1 | 0.00771 | 0.0019323 | 0 | 0 | 1 | 0.99339 | -0.046348 | 0.4 | 1 | 1.1 | 0.9
14 | 1 | 0 | 0 | 0 | 0 | 1 | 0.9939 | -0.042745 | 0.4 | 1 | 1.1 | 0.9
26 | 1 | 0 | 0 | 0 | 0 | 1 | 0.99424 | -0.040311 | 0.4 | 1 | 1.1 | 0.9
27 | 1 | 0.018428 | 0.0046184 | 0 | 0 | 1 | 0.99354 | -0.045303 | 0.4 | 1 | 1.1 | 0.9
28 | 1 | 0.0083835 | 0.0021011 | 0 | 0 | 1 | 0.99362 | -0.044712 | 0.4 | 1 | 1.1 | 0.9
30 | 1 | 0.016973 | 0.0042537 | 0 | 0 | 1 | 0.99549 | -0.031568 | 0.4 | 1 | 1.1 | 0.9
18 | 1 | 0 | 0 | 0 | 0 | 1 | 0.99798 | -0.014088 | 0.4 | 1 | 1.1 | 0.9
19 | 1 | 0 | 0 | 0 | 0 | 1 | 0.99656 | -0.024057 | 0.4 | 1 | 1.1 | 0.9
20 | 1 | 0.0073337 | 0.001838 | 0 | 0 | 1 | 0.9985 | -0.010433 | 0.4 | 1 | 1.1 | 0.9
32 | 1 | 0.0049472 | 0.0012399 | 0 | 0 | 1 | 0.9955 | -0.031467 | 0.4 | 1 | 1.1 | 0.9
21 | 3 | 0.0059908 | 0.0015014 | 0 | 0 | 1 | 1 | 0 | 0.4 | 1 | 1.1 | 0.9
39 | 1 | 0 | 0 | 0 | 0 | 1 | 0.99496 | -0.03524 | 0.4 | 1 | 1.1 | 0.9
25 | 1 | 0.0031617 | 0.00079239 | 0 | 0 | 1 | 0.9944 | -0.039252 | 0.4 | 1 | 1.1 | 0.9
33 | 1 | 0.0023406 | 0.0005866 | 0 | 0 | 1 | 0.99416 | -0.040894 | 0.4 | 1 | 1.1 | 0.9
36 | 1 | 0.0023475 | 0.00058833 | 0 | 0 | 1 | 0.99381 | -0.043344 | 0.4 | 1 | 1.1 | 0.9
31 | 1 | 0 | 0 | 0 | 0 | 1 | 0.99364 | -0.044588 | 0.4 | 1 | 1.1 | 0.9
41 | 1 | 0 | 0 | 0 | 0 | 1 | 0.99394 | -0.042474 | 0.4 | 1 | 1.1 | 0.9
48 | 1 | 0.020249 | 0.0050748 | 0 | 0 | 1 | 0.99312 | -0.048253 | 0.4 | 1 | 1.1 | 0.9
40 | 1 | 0.0071208 | 0.0017846 | 0 | 0 | 1 | 0.99447 | -0.038726 | 0.4 | 1 | 1.1 | 0.9
34 | 1 | 0.0020671 | 0.00051806 | 0 | 0 | 1 | 0.9938 | -0.043442 | 0.4 | 1 | 1.1 | 0.9
35 | 1 | 0.0043136 | 0.0010811 | 0 | 0 | 1 | 0.99329 | -0.047034 | 0.4 | 1 | 1.1 | 0.9
47 | 1 | 0.0016216 | 0.0004064 | 0 | 0 | 1 | 0.99249 | -0.052684 | 0.4 | 1 | 1.1 | 0.9
42 | 1 | 0.0045149 | 0.0011315 | 0 | 0 | 1 | 0.99219 | -0.054813 | 0.4 | 1 | 1.1 | 0.9
43 | 1 | 0 | 0 | 0 | 0 | 1 | 0.99228 | -0.054142 | 0.4 | 1 | 1.1 | 0.9
45 | 1 | 0.0046196 | 0.0011578 | 0 | 0 | 1 | 0.99236 | -0.053615 | 0.4 | 1 | 1.1 | 0.9
46 | 1 | 0.0029379 | 0.0007363 | 0 | 0 | 1 | 0.99248 | -0.052784 | 0.4 | 1 | 1.1 | 0.9

## generator_data
GEN_BUS | PG | QG | QMAX | QMIN | VG | MBASE | GEN_STATUS | PMAX | PMIN
21 | 0.20713 | 0.052034 | 10 | -10 | 1 | 100 | 1 | 10 | 0

## branch_data
F_BUS | T_BUS | BR_R | BR_X | BR_B | RATE_A | RATE_B | RATE_C | TAP | SHIFT | BR_STATUS | ANGMIN | ANGMAX | P_in | Q_in | P_out | Q_out
1 | 2 | 1.553 | 0.5973 | 1.5672e-09 | 0 | 0 | 0 | 0 | 0 | 1 | -90 | 90 | 0.00049579 | 0.0001241 | -0.00049579 | -0.00012426
1 | 3 | 2.178 | 0.8377 | 2.198e-09 | 0 | 0 | 0 | 0 | 0 | 1 | -90 | 90 | -0.00092499 | -0.00023167 | 0.00092501 | 0.00023146
3 | 4 | 3.3571 | 1.2912 | 3.3879e-09 | 0 | 0 | 0 | 0 | 0 | 1 | -90 | 90 | -0.00092501 | -0.00023146 | 0.00092504 | 0.00023113
4 | 16 | 0.40508 | 0.1558 | 4.088e-10 | 0 | 0 | 0 | 0 | 0 | 1 | -90 | 90 | -0.014681 | -0.0036789 | 0.014682 | 0.0036792
4 | 15 | 1.0366 | 0.39868 | 1.0461e-09 | 0 | 0 | 0 | 0 | 0 | 1 | -90 | 90 | 0.013756 | 0.0034478 | -0.013754 | -0.0034471
16 | 17 | 3.7345 | 1.4363 | 3.7687e-09 | 0 | 0 | 0 | 0 | 0 | 1 | -90 | 90 | -0.014682 | -0.0036792 | 0.014691 | 0.0036822
17 | 18 | 1.5728 | 0.60491 | 1.5872e-09 | 0 | 0 | 0 | 0 | 0 | 1 | -90 | 90 | -0.019508 | -0.0048896 | 0.019515 | 0.0048919
5 | 6 | 0.66158 | 0.25445 | 6.6765e-10 | 0 | 0 | 0 | 0 | 0 | 1 | -90 | 90 | 0.0089044 | 0.0022311 | -0.0089039 | -0.002231
5 | 7 | 1.3402 | 0.51548 | 1.3525e-09 | 0 | 0 | 0 | 0 | 0 | 1 | -90 | 90 | -0.015908 | -0.0039864 | 0.015912 | 0.0039877
6 | 8 | 2.9629 | 1.1396 | 2.99e-09 | 0 | 0 | 0 | 0 | 0 | 1 | -90 | 90 | 0.008408 | 0.0021067 | -0.0084058 | -0.0021061
7 | 9 | 0.93639 | 0.36015 | 9.4498e-10 | 0 | 0 | 0 | 0 | 0 | 1 | -90 | 90 | 0.037202 | 0.0093343 | -0.037188 | -0.0093291
7 | 10 | 0.85636 | 0.32937 | 8.6422e-10 | 0 | 0 | 0 | 0 | 0 | 1 | -90 | 90 | -0.070878 | -0.017776 | 0.070925 | 0.017793
7 | 38 | 4.2903 | 1.6501 | 4.3297e-09 | 0 | 0 | 0 | 0 | 0 | 1 | -90 | 90 | 0.017765 | 0.0044536 | -0.017751 | -0.0044485
8 | 49 | 4.4888 | 1.7265 | 4.53e-09 | 0 | 0 | 0 | 0 | 0 | 1 | -90 | 90 | 0.0072943 | 0.0018276 | -0.0072917 | -0.001827
9 | 23 | 0.63945 | 0.24594 | 6.4532e-10 | 0 | 0 | 0 | 0 | 0 | 1 | -90 | 90 | 0.031534 | 0.0079121 | -0.031527 | -0.0079096
10 | 29 | 1.2477 | 0.47987 | 1.2591e-09 | 0 | 0 | 0 | 0 | 0 | 1 | -90 | 90 | -0.075435 | -0.018924 | 0.075511 | 0.018953
38 | 37 | 2.7426 | 1.0549 | 2.7678e-09 | 0 | 0 | 0 | 0 | 0 | 1 | -90 | 90 | 0.003508 | 0.00087897 | -0.0035077 | -0.00087911
49 | 50 | 5.3213 | 2.0467 | 5.3702e-09 | 0 | 0 | 0 | 0 | 0 | 1 | -90 | 90 | 0.0036267 | 0.00090852 | -0.003626 | -0.00090876
23 | 24 | 2.3367 | 0.89872 | 2.3581e-09 | 0 | 0 | 0 | 0 | 0 | 1 | -90 | 90 | 0.030991 | 0.0077751 | -0.030967 | -0.0077661
29 | 22 | 1.9232 | 0.73967 | 1.9408e-09 | 0 | 0 | 0 | 0 | 0 | 1 | -90 | 90 | -0.081652 | -0.020492 | 0.081789 | 0.020544
24 | 25 | 1.7989 | 0.6919 | 1.8155e-09 | 0 | 0 | 0 | 0 | 0 | 1 | -90 | 90 | 0.027975 | 0.0070162 | -0.027959 | -0.0070105
22 | 21 | 0.23315 | 0.089672 | 2.3529e-10 | 0 | 0 | 0 | 0 | 0 | 1 | -90 | 90 | -0.085317 | -0.021428 | 0.085335 | 0.021435
11 | 12 | 0.68447 | 0.26326 | 6.9075e-10 | 0 | 0 | 0 | 0 | 0 | 1 | -90 | 90 | -0.0045783 | -0.0011474 | 0.0045784 | 0.0011474
12 | 14 | 3.7708 | 1.4503 | 3.8054e-09 | 0 | 0 | 0 | 0 | 0 | 1 | -90 | 90 | -0.012288 | -0.0030797 | 0.012295 | 0.0030817
14 | 26 | 0.80106 | 0.3081 | 8.0841e-10 | 0 | 0 | 0 | 0 | 0 | 1 | -90 | 90 | -0.039115 | -0.0098042 | 0.039128 | 0.0098091
14 | 27 | 1.7856 | 0.68676 | 1.802e-09 | 0 | 0 | 0 | 0 | 0 | 1 | -90 | 90 | 0.018434 | 0.0046207 | -0.018428 | -0.0046184
14 | 28 | 3.0187 | 1.161 | 3.0464e-09 | 0 | 0 | 0 | 0 | 0 | 1 | -90 | 90 | 0.0083858 | 0.0021017 | -0.0083835 | -0.0021011
26 | 30 | 2.8822 | 1.1085 | 2.9086e-09 | 0 | 0 | 0 | 0 | 0 | 1 | -90 | 90 | -0.039128 | -0.0098091 | 0.039175 | 0.0098271
30 | 19 | 1.7306 | 0.66563 | 1.7465e-09 | 0 | 0 | 0 | 0 | 0 | 1 | -90 | 90 | -0.056148 | -0.014081 | 0.056206 | 0.014103
18 | 19 | 1.4607 | 0.5618 | 1.4741e-09 | 0 | 0 | 0 | 0 | 0 | 1 | -90 | 90 | 0.088734 | 0.022282 | -0.088611 | -0.022235
18 | 20 | 0.43968 | 0.16911 | 8.8744e-10 | 0 | 0 | 0 | 0 | 0 | 1 | -90 | 90 | -0.10825 | -0.027174 | 0.1083 | 0.027195
19 | 32 | 2.9622 | 1.1393 | 2.9893e-09 | 0 | 0 | 0 | 0 | 0 | 1 | -90 | 90 | 0.032404 | 0.0081318 | -0.032371 | -0.0081193
20 | 21 | 1.1773 | 0.45281 | 2.3762e-09 | 0 | 0 | 0 | 0 | 0 | 1 | -90 | 90 | -0.11564 | -0.029033 | 0.1158 | 0.029097
32 | 39 | 1.7782 | 0.68394 | 1.7946e-09 | 0 | 0 | 0 | 0 | 0 | 1 | -90 | 90 | 0.027424 | 0.0068794 | -0.02741 | -0.0068741
39 | 40 | 1.6414 | 0.6313 | 1.6565e-09 | 0 | 0 | 0 | 0 | 0 | 1 | -90 | 90 | 0.02741 | 0.0068741 | -0.027396 | -0.0068692
25 | 33 | 0.85342 | 0.32824 | 8.6125e-10 | 0 | 0 | 0 | 0 | 0 | 1 | -90 | 90 | 0.024798 | 0.0062181 | -0.024792 | -0.006216
33 | 36 | 1.4057 | 0.54064 | 1.4186e-09 | 0 | 0 | 0 | 0 | 0 | 1 | -90 | 90 | 0.022452 | 0.0056294 | -0.022444 | -0.0056267
36 | 34 | 0.062351 | 0.023981 | 6.2923e-11 | 0 | 0 | 0 | 0 | 0 | 1 | -90 | 90 | 0.020096 | 0.0050383 | -0.020096 | -0.0050382
31 | 41 | 1.3428 | 0.51645 | 1.3551e-09 | 0 | 0 | 0 | 0 | 0 | 1 | -90 | 90 | -0.020259 | -0.0050786 | 0.020265 | 0.0050807
31 | 48 | 2.3268 | 0.89493 | 2.3482e-09 | 0 | 0 | 0 | 0 | 0 | 1 | -90 | 90 | 0.020259 | 0.0050786 | -0.020249 | -0.0050748
41 | 40 | 2.3826 | 0.91638 | 2.4044e-09 | 0 | 0 | 0 | 0 | 0 | 1 | -90 | 90 | -0.020265 | -0.0050807 | 0.020276 | 0.0050845
34 | 35 | 2.5637 | 0.98602 | 2.5872e-09 | 0 | 0 | 0 | 0 | 0 | 1 | -90 | 90 | 0.018029 | 0.0045202 | -0.01802 | -0.004517
35 | 47 | 5.2968 | 2.0372 | 5.3454e-09 | 0 | 0 | 0 | 0 | 0 | 1 | -90 | 90 | 0.013707 | 0.0034359 | -0.013696 | -0.0034323
47 | 46 | 0.10609 | 0.040805 | 1.0707e-10 | 0 | 0 | 0 | 0 | 0 | 1 | -90 | 90 | 0.012074 | 0.0030259 | -0.012074 | -0.0030258
42 | 43 | 1.9063 | 0.73319 | 1.9238e-09 | 0 | 0 | 0 | 0 | 0 | 1 | -90 | 90 | -0.0045149 | -0.0011315 | 0.0045153 | 0.0011315
43 | 45 | 1.4954 | 0.57516 | 1.5091e-09 | 0 | 0 | 0 | 0 | 0 | 1 | -90 | 90 | -0.0045153 | -0.0011315 | 0.0045156 | 0.0011315
45 | 46 | 1.1665 | 0.44866 | 1.1772e-09 | 0 | 0 | 0 | 0 | 0 | 1 | -90 | 90 | -0.0091352 | -0.0022893 | 0.0091362 | 0.0022895