## bus_data
BUS_I | BUS_TYPE | Pd | Qd | Gs | Bs | area | Vm | Va | baseKV | zone | Vmax | Vmin
1 | 1 | 0.0019625 | 0.00049186 | 0 | 0 | 1 | 0.99499 | -0.0351 | 0.4 | 1 | 1.1 | 0.9
2 | 1 | 0.0012162 | 0.0003048 | 0 | 0 | 1 | 0.99526 | -0.033183 | 0.4 | 1 | 1.1 | 0.9
21 | 1 | 0.0038975 | 0.00097681 | 0 | 0 | 1 | 0.99596 | -0.028269 | 0.4 | 1 | 1.1 | 0.9
20 | 1 | 0 | 0 | 0 | 0 | 1 | 0.99621 | -0.026467 | 0.4 | 1 | 1.1 | 0.9
3 | 3 | 0.08679 | 0.021752 | 0 | 0 | 1 | 1 | 0 | 0.4 | 1 | 1.1 | 0.9
4 | 1 | 0 | 0 | 0 | 0 | 1 | 0.99834 | -0.011564 | 0.4 | 1 | 1.1 | 0.9
5 | 1 | 0 | 0 | 0 | 0 | 1 | 0.99769 | -0.016116 | 0.4 | 1 | 1.1 | 0.9
6 | 1 | 0 | 0 | 0 | 0 | 1 | 0.99722 | -0.019349 | 0.4 | 1 | 1.1 | 0.9
8 | 1 | 0 | 0 | 0 | 0 | 1 | 0.99658 | -0.023861 | 0.4 | 1 | 1.1 | 0.9
17 | 1 | 0 | 0 | 0 | 0 | 1 | 0.99673 | -0.022805 | 0.4 | 1 | 1.1 | 0.9
18 | 1 | 0.0027468 | 0.0006884 | 0 | 0 | 1 | 0.99693 | -0.021372 | 0.4 | 1 | 1.1 | 0.9
9 | 1 | 0 | 0 | 0 | 0 | 1 | 0.99386 | -0.042906 | 0.4 | 1 | 1.1 | 0.9
10 | 1 | 0.023098 | 0.005789 | 0 | 0 | 1 | 0.99122 | -0.06151 | 0.4 | 1 | 1.1 | 0.9
16 | 1 | 0.048792 | 0.012228 | 0 | 0 | 1 | 0.99414 | -0.040902 | 0.4 | 1 | 1.1 | 0.9
19 | 1 | 0.0014852 | 0.00037224 | 0 | 0 | 1 | 0.99639 | -0.025244 | 0.4 | 1 | 1.1 | 0.9
11 | 1 | 0.0013781 | 0.00034537 | 0 | 0 | 1 | 0.99183 | -0.057116 | 0.4 | 1 | 1.1 | 0.9
12 | 1 | 0 | 0 | 0 | 0 | 1 | 0.99279 | -0.050364 | 0.4 | 1 | 1.1 | 0.9
13 | 1 | 0.04615 | 0.011566 | 0 | 0 | 1 | 0.98825 | -0.08244 | 0.4 | 1 | 1.1 | 0.9
14 | 1 | 0 | 0 | 0 | 0 | 1 | 0.99392 | -0.042507 | 0.4 | 1 | 1.1 | 0.9

## generator_data
GEN_BUS | PG | QG | QMAX | QMIN | VG | MBASE | GEN_STATUS | PMAX | PMIN
3 | 0.21858 | 0.054914 | 10 | -10 | 1 | 100 | 1 | 10 | 0

## branch_data
F_BUS | T_BUS | BR_R | BR_X | BR_B | RATE_A | RATE_B | RATE_C | TAP | SHIFT | BR_STATUS | ANGMIN | ANGMAX | P_in | Q_in | P_out | Q_out
1 | 2 | 12.5676 | 4.8337 | 1.2683e-08 | 0 | 0 | 0 | 0 | 0 | 1 | -90 | 90 | -0.0019625 | -0.00049186 | 0.0019631 | 0.0004908
2 | 21 | 19.8588 | 7.638 | 2.0041e-08 | 0 | 0 | 0 | 0 | 0 | 1 | -90 | 90 | -0.0031792 | -0.0007956 | 0.0031814 | 0.00079444
21 | 20 | 3.2789 | 1.2611 | 3.3089e-09 | 0 | 0 | 0 | 0 | 0 | 1 | -90 | 90 | -0.0070789 | -0.0017713 | 0.0070807 | 0.0017716
20 | 19 | 2.2255 | 0.85595 | 2.2459e-09 | 0 | 0 | 0 | 0 | 0 | 1 | -90 | 90 | -0.0070807 | -0.0017716 | 0.0070818 | 0.0017718
3 | 4 | 1.3966 | 0.53715 | 2.8188e-09 | 0 | 0 | 0 | 0 | 0 | 1 | -90 | 90 | 0.10849 | 0.0273 | -0.10832 | -0.027233
3 | 5 | 9.0585 | 3.484 | 9.1416e-09 | 0 | 0 | 0 | 0 | 0 | 1 | -90 | 90 | 0.023297 | 0.0058618 | -0.023244 | -0.0058426
4 | 6 | 0.93762 | 0.36062 | 1.8925e-09 | 0 | 0 | 0 | 0 | 0 | 1 | -90 | 90 | 0.10832 | 0.027233 | -0.1082 | -0.027188
5 | 8 | 4.3394 | 1.669 | 4.3792e-09 | 0 | 0 | 0 | 0 | 0 | 1 | -90 | 90 | 0.023244 | 0.0058426 | -0.023219 | -0.0058334
6 | 17 | 0.46449 | 0.17865 | 4.6875e-10 | 0 | 0 | 0 | 0 | 0 | 1 | -90 | 90 | 0.096879 | 0.024354 | -0.096833 | -0.024336
6 | 18 | 2.3101 | 0.88851 | 2.3313e-09 | 0 | 0 | 0 | 0 | 0 | 1 | -90 | 90 | 0.011322 | 0.0028346 | -0.011318 | -0.0028337
8 | 9 | 10.6316 | 4.0891 | 1.0729e-08 | 0 | 0 | 0 | 0 | 0 | 1 | -90 | 90 | 0.023219 | 0.0058334 | -0.023158 | -0.0058109
17 | 16 | 2.4247 | 0.9326 | 2.447e-09 | 0 | 0 | 0 | 0 | 0 | 1 | -90 | 90 | 0.096833 | 0.024336 | -0.096589 | -0.024243
18 | 19 | 5.8305 | 2.2425 | 5.884e-09 | 0 | 0 | 0 | 0 | 0 | 1 | -90 | 90 | 0.0085717 | 0.0021453 | -0.0085671 | -0.0021441
9 | 10 | 10.3335 | 3.9744 | 1.0428e-08 | 0 | 0 | 0 | 0 | 0 | 1 | -90 | 90 | 0.023158 | 0.0058109 | -0.023098 | -0.005789
16 | 14 | 0.43472 | 0.1672 | 4.3871e-10 | 0 | 0 | 0 | 0 | 0 | 1 | -90 | 90 | 0.047798 | 0.012014 | -0.047787 | -0.01201
11 | 12 | 1.8218 | 0.70069 | 1.8385e-09 | 0 | 0 | 0 | 0 | 0 | 1 | -90 | 90 | -0.04769 | -0.011973 | 0.047735 | 0.01199
11 | 13 | 7.0057 | 2.6945 | 7.07e-09 | 0 | 0 | 0 | 0 | 0 | 1 | -90 | 90 | 0.046312 | 0.011628 | -0.046149 | -0.011566
12 | 14 | 2.1245 | 0.8171 | 2.144e-09 | 0 | 0 | 0 | 0 | 0 | 1 | -90 | 90 | -0.047735 | -0.01199 | 0.047787 | 0.01201