## bus_data
BUS_I | BUS_TYPE | Pd | Qd | Gs | Bs | area | Vm | Va | baseKV | zone | Vmax | Vmin
1 | 1 | 0.00068514 | 0.00017171 | 0 | 0 | 1 | 0.97972 | -0.1435 | 0.4 | 1 | 1.1 | 0.9
2 | 1 | 0 | 0 | 0 | 0 | 1 | 0.97945 | -0.14542 | 0.4 | 1 | 1.1 | 0.9
3 | 1 | 0.0035015 | 0.00087755 | 0 | 0 | 1 | 0.9798 | -0.14291 | 0.4 | 1 | 1.1 | 0.9
4 | 1 | 0.00094864 | 0.00023775 | 0 | 0 | 1 | 0.9793 | -0.14653 | 0.4 | 1 | 1.1 | 0.9
11 | 1 | 0 | 0 | 0 | 0 | 1 | 0.97843 | -0.15278 | 0.4 | 1 | 1.1 | 0.9
59 | 1 | 0 | 0 | 0 | 0 | 1 | 0.98292 | -0.12052 | 0.4 | 1 | 1.1 | 0.9
5 | 1 | 0.00073307 | 0.00018373 | 0 | 0 | 1 | 0.97684 | -0.16421 | 0.4 | 1 | 1.1 | 0.9
6 | 1 | 0.00026266 | 6.5828e-05 | 0 | 0 | 1 | 0.97683 | -0.1643 | 0.4 | 1 | 1.1 | 0.9
7 | 1 | 0 | 0 | 0 | 0 | 1 | 0.97689 | -0.16384 | 0.4 | 1 | 1.1 | 0.9
8 | 1 | 0 | 0 | 0 | 0 | 1 | 0.97659 | -0.16601 | 0.4 | 1 | 1.1 | 0.9
9 | 1 | 0.00092808 | 0.0002326 | 0 | 0 | 1 | 0.97725 | -0.16128 | 0.4 | 1 | 1.1 | 0.9
10 | 1 | 0.00060364 | 0.00015129 | 0 | 0 | 1 | 0.97686 | -0.16407 | 0.4 | 1 | 1.1 | 0.9
78 | 1 | 0.0029719 | 0.00074482 | 0 | 0 | 1 | 0.97633 | -0.16789 | 0.4 | 1 | 1.1 | 0.9
14 | 1 | 0.0013816 | 0.00034625 | 0 | 0 | 1 | 0.99971 | -0.0020381 | 0.4 | 1 | 1.1 | 0.9
51 | 3 | 0.00052573 | 0.00013176 | 0 | 0 | 1 | 1 | 0 | 0.4 | 1 | 1.1 | 0.9
45 | 1 | 0.00027175 | 6.8107e-05 | 0 | 0 | 1 | 0.98786 | -0.085442 | 0.4 | 1 | 1.1 | 0.9
55 | 1 | 0.00030621 | 7.6744e-05 | 0 | 0 | 1 | 0.98795 | -0.084717 | 0.4 | 1 | 1.1 | 0.9
46 | 1 | 0.0017592 | 0.00044089 | 0 | 0 | 1 | 0.99267 | -0.051258 | 0.4 | 1 | 1.1 | 0.9
47 | 1 | 0.00070006 | 0.00017545 | 0 | 0 | 1 | 0.98898 | -0.077356 | 0.4 | 1 | 1.1 | 0.9
48 | 1 | 0 | 0 | 0 | 0 | 1 | 0.99379 | -0.043435 | 0.4 | 1 | 1.1 | 0.9
49 | 1 | 0.00055191 | 0.00013832 | 0 | 0 | 1 | 0.9885 | -0.080776 | 0.4 | 1 | 1.1 | 0.9
50 | 1 | 0.0016677 | 0.00041797 | 0 | 0 | 1 | 0.99964 | -0.0024824 | 0.4 | 1 | 1.1 | 0.9
52 | 1 | 0 | 0 | 0 | 0 | 1 | 0.98823 | -0.082683 | 0.4 | 1 | 1.1 | 0.9
53 | 1 | 0.0026972 | 0.00067599 | 0 | 0 | 1 | 0.98807 | -0.083852 | 0.4 | 1 | 1.1 | 0.9
54 | 1 | 0 | 0 | 0 | 0 | 1 | 0.98578 | -0.10014 | 0.4 | 1 | 1.1 | 0.9
57 | 1 | 0.0016084 | 0.00040309 | 0 | 0 | 1 | 0.98449 | -0.1093 | 0.4 | 1 | 1.1 | 0.9
56 | 1 | 0.00075085 | 0.00018818 | 0 | 0 | 1 | 0.98575 | -0.10033 | 0.4 | 1 | 1.1 | 0.9
58 | 1 | 0.0020143 | 0.00050482 | 0 | 0 | 1 | 0.98382 | -0.11409 | 0.4 | 1 | 1.1 | 0.9
60 | 1 | 0.0011325 | 0.00028384 | 0 | 0 | 1 | 0.98279 | -0.12149 | 0.4 | 1 | 1.1 | 0.9
61 | 1 | 0.00098783 | 0.00024757 | 0 | 0 | 1 | 0.98261 | -0.12284 | 0.4 | 1 | 1.1 | 0.9
62 | 1 | 6.0459e-05 | 1.5152e-05 | 0 | 0 | 1 | 0.98258 | -0.12303 | 0.4 | 1 | 1.1 | 0.9

## generator_data
GEN_BUS | PG | QG | QMAX | QMIN | VG | MBASE | GEN_STATUS | PMAX | PMIN
51 | 0.027451 | 0.0069015 | 10 | -10 | 1 | 100 | 1 | 10 | 0

## branch_data
F_BUS | T_BUS | BR_R | BR_X | BR_B | RATE_A | RATE_B | RATE_C | TAP | SHIFT | BR_STATUS | ANGMIN | ANGMAX | P_in | Q_in | P_out | Q_out
1 | 2 | 3.6874 | 1.4182 | 3.7212e-09 | 0 | 0 | 0 | 0 | 0 | 1 | -90 | 90 | 0.0064651 | 0.0016138 | -0.0064634 | -0.0016135
1 | 3 | 1.0301 | 0.3962 | 1.0396e-09 | 0 | 0 | 0 | 0 | 0 | 1 | -90 | 90 | -0.0071502 | -0.0017855 | 0.0071508 | 0.0017856
2 | 4 | 14.4864 | 5.5717 | 1.4619e-08 | 0 | 0 | 0 | 0 | 0 | 1 | -90 | 90 | 0.00094877 | 0.0002364 | -0.00094863 | -0.00023775
2 | 11 | 16.5611 | 6.3696 | 1.6713e-08 | 0 | 0 | 0 | 0 | 0 | 1 | -90 | 90 | 0.0055146 | 0.0013771 | -0.005509 | -0.0013765
3 | 59 | 26.2139 | 10.0823 | 2.6454e-08 | 0 | 0 | 0 | 0 | 0 | 1 | -90 | 90 | -0.010652 | -0.0026632 | 0.010685 | 0.0026733
11 | 9 | 19.1401 | 7.3616 | 1.9316e-08 | 0 | 0 | 0 | 0 | 0 | 1 | -90 | 90 | 0.005509 | 0.0013766 | -0.0055026 | -0.0013759
59 | 60 | 5.4763 | 2.1063 | 5.5265e-09 | 0 | 0 | 0 | 0 | 0 | 1 | -90 | 90 | 0.0021813 | 0.00054144 | -0.002181 | -0.00054187
59 | 58 | 6.2611 | 2.4081 | 6.3185e-09 | 0 | 0 | 0 | 0 | 0 | 1 | -90 | 90 | -0.012866 | -0.0032147 | 0.012878 | 0.0032185
5 | 6 | 4.4287 | 1.7033 | 4.4693e-09 | 0 | 0 | 0 | 0 | 0 | 1 | -90 | 90 | 0.00026266 | 6.5404e-05 | -0.00026266 | -6.5829e-05
5 | 7 | 4.606 | 1.7715 | 4.6482e-09 | 0 | 0 | 0 | 0 | 0 | 1 | -90 | 90 | -0.00099572 | -0.00024913 | 0.00099577 | 0.00024871
7 | 8 | 9.0529 | 3.4819 | 9.136e-09 | 0 | 0 | 0 | 0 | 0 | 1 | -90 | 90 | 0.0029735 | 0.00074383 | -0.0029726 | -0.00074436
7 | 9 | 6.9193 | 2.6613 | 6.9828e-09 | 0 | 0 | 0 | 0 | 0 | 1 | -90 | 90 | -0.0045729 | -0.0011434 | 0.0045745 | 0.0011433
7 | 10 | 4.8224 | 1.8548 | 4.8666e-09 | 0 | 0 | 0 | 0 | 0 | 1 | -90 | 90 | 0.00060365 | 0.00015083 | -0.00060363 | -0.00015129
8 | 78 | 7.8525 | 3.0202 | 7.9246e-09 | 0 | 0 | 0 | 0 | 0 | 1 | -90 | 90 | 0.0029726 | 0.00074436 | -0.0029718 | -0.00074482
14 | 51 | 19.1105 | 7.3502 | 1.9286e-08 | 0 | 0 | 0 | 0 | 0 | 1 | -90 | 90 | -0.0013816 | -0.00034625 | 0.0013819 | 0.00034447
51 | 50 | 1.2742 | 0.49009 | 1.2859e-09 | 0 | 0 | 0 | 0 | 0 | 1 | -90 | 90 | 0.025543 | 0.0064253 | -0.025534 | -0.006422
45 | 55 | 32.4718 | 12.4892 | 3.277e-08 | 0 | 0 | 0 | 0 | 0 | 1 | -90 | 90 | -0.00027175 | -6.8107e-05 | 0.00027178 | 6.4919e-05
55 | 53 | 18.0821 | 6.9547 | 1.8248e-08 | 0 | 0 | 0 | 0 | 0 | 1 | -90 | 90 | -0.00057799 | -0.00014166 | 0.00057805 | 0.00013991
46 | 47 | 15.2294 | 5.8575 | 1.5369e-08 | 0 | 0 | 0 | 0 | 0 | 1 | -90 | 90 | 0.021946 | 0.0055038 | -0.021867 | -0.0054748
46 | 48 | 4.245 | 1.6327 | 4.2839e-09 | 0 | 0 | 0 | 0 | 0 | 1 | -90 | 90 | -0.023705 | -0.0059446 | 0.023731 | 0.0059541
47 | 49 | 2.0536 | 0.78984 | 2.0724e-09 | 0 | 0 | 0 | 0 | 0 | 1 | -90 | 90 | 0.021167 | 0.0052994 | -0.021157 | -0.0052957
48 | 50 | 22.3692 | 8.6035 | 2.2574e-08 | 0 | 0 | 0 | 0 | 0 | 1 | -90 | 90 | -0.023731 | -0.0059541 | 0.023867 | 0.006004
49 | 52 | 1.1748 | 0.45185 | 1.1856e-09 | 0 | 0 | 0 | 0 | 0 | 1 | -90 | 90 | 0.020605 | 0.0051574 | -0.0206 | -0.0051555
52 | 53 | 4.4853 | 1.7251 | 4.5264e-09 | 0 | 0 | 0 | 0 | 0 | 1 | -90 | 90 | 0.0032758 | 0.00081565 | -0.0032753 | -0.00081589
52 | 54 | 12.778 | 4.9146 | 1.2895e-08 | 0 | 0 | 0 | 0 | 0 | 1 | -90 | 90 | 0.017324 | 0.0043398 | -0.017282 | -0.004325
54 | 57 | 6.9905 | 2.6886 | 7.0546e-09 | 0 | 0 | 0 | 0 | 0 | 1 | -90 | 90 | 0.016531 | 0.0041371 | -0.01651 | -0.0041298
54 | 56 | 3.1641 | 1.217 | 3.1931e-09 | 0 | 0 | 0 | 0 | 0 | 1 | -90 | 90 | 0.00075087 | 0.00018788 | -0.00075085 | -0.00018818
57 | 58 | 4.0376 | 1.5529 | 4.0746e-09 | 0 | 0 | 0 | 0 | 0 | 1 | -90 | 90 | 0.014902 | 0.0037267 | -0.014892 | -0.0037233
60 | 61 | 15.7126 | 6.0433 | 1.5857e-08 | 0 | 0 | 0 | 0 | 0 | 1 | -90 | 90 | 0.0010485 | 0.00025802 | -0.0010483 | -0.00025948
61 | 62 | 33.3034 | 12.809 | 3.3609e-08 | 0 | 0 | 0 | 0 | 0 | 1 | -90 | 90 | 6.046e-05 | 1.1908e-05 | -6.0458e-05 | -1.5152e-05