## bus_data
BUS_I | BUS_TYPE | Pd | Qd | Gs | Bs | area | Vm | Va | baseKV | zone | Vmax | Vmin
1 | 1 | 0.0012801 | 0.00032083 | 0 | 0 | 1 | 0.97795 | -0.15443 | 0.4 | 1 | 1.1 | 0.9
2 | 1 | 0 | 0 | 0 | 0 | 1 | 0.978 | -0.15406 | 0.4 | 1 | 1.1 | 0.9
3 | 1 | 0 | 0 | 0 | 0 | 1 | 0.97801 | -0.15402 | 0.4 | 1 | 1.1 | 0.9
4 | 1 | 0 | 0 | 0 | 0 | 1 | 0.97901 | -0.14686 | 0.4 | 1 | 1.1 | 0.9
6 | 1 | 0.001521 | 0.00038119 | 0 | 0 | 1 | 0.97673 | -0.16317 | 0.4 | 1 | 1.1 | 0.9
5 | 1 | 0 | 0 | 0 | 0 | 1 | 0.97835 | -0.1516 | 0.4 | 1 | 1.1 | 0.9
18 | 1 | 0.0034037 | 0.00085305 | 0 | 0 | 1 | 0.99013 | -0.068469 | 0.4 | 1 | 1.1 | 0.9
25 | 1 | 0.0051732 | 0.0012965 | 0 | 0 | 1 | 0.97822 | -0.15247 | 0.4 | 1 | 1.1 | 0.9
7 | 1 | 0.00072701 | 0.00018221 | 0 | 0 | 1 | 0.97528 | -0.17355 | 0.4 | 1 | 1.1 | 0.9
16 | 1 | 0 | 0 | 0 | 0 | 1 | 0.99439 | -0.038799 | 0.4 | 1 | 1.1 | 0.9
24 | 1 | 0 | 0 | 0 | 0 | 1 | 0.97703 | -0.16102 | 0.4 | 1 | 1.1 | 0.9
8 | 1 | 0 | 0 | 0 | 0 | 1 | 0.97505 | -0.17516 | 0.4 | 1 | 1.1 | 0.9
9 | 1 | 0.0032854 | 0.00082341 | 0 | 0 | 1 | 0.97444 | -0.17959 | 0.4 | 1 | 1.1 | 0.9
10 | 1 | 0.002285 | 0.00057268 | 0 | 0 | 1 | 0.97194 | -0.19751 | 0.4 | 1 | 1.1 | 0.9
11 | 1 | 0 | 0 | 0 | 0 | 1 | 0.97171 | -0.19919 | 0.4 | 1 | 1.1 | 0.9
12 | 1 | 0.0082693 | 0.0020725 | 0 | 0 | 1 | 0.97113 | -0.20341 | 0.4 | 1 | 1.1 | 0.9
13 | 1 | 0.0006694 | 0.00016777 | 0 | 0 | 1 | 0.97171 | -0.1992 | 0.4 | 1 | 1.1 | 0.9
14 | 1 | 0.011725 | 0.0029385 | 0 | 0 | 1 | 0.99785 | -0.014894 | 0.4 | 1 | 1.1 | 0.9
15 | 1 | 0.055073 | 0.013803 | 0 | 0 | 1 | 0.99916 | -0.0058655 | 0.4 | 1 | 1.1 | 0.9
17 | 3 | 0.0013282 | 0.00033289 | 0 | 0 | 1 | 1 | 0 | 0.4 | 1 | 1.1 | 0.9
19 | 1 | 0 | 0 | 0 | 0 | 1 | 0.99387 | -0.042488 | 0.4 | 1 | 1.1 | 0.9
20 | 1 | 0.023034 | 0.0057729 | 0 | 0 | 1 | 0.99916 | -0.0058671 | 0.4 | 1 | 1.1 | 0.9
26 | 1 | 0.0081641 | 0.0020461 | 0 | 0 | 1 | 0.99318 | -0.047391 | 0.4 | 1 | 1.1 | 0.9
21 | 1 | 0.004543 | 0.0011386 | 0 | 0 | 1 | 0.97249 | -0.1936 | 0.4 | 1 | 1.1 | 0.9
22 | 1 | 0 | 0 | 0 | 0 | 1 | 0.9749 | -0.17625 | 0.4 | 1 | 1.1 | 0.9
23 | 1 | 0.0076844 | 0.0019259 | 0 | 0 | 1 | 0.97241 | -0.19417 | 0.4 | 1 | 1.1 | 0.9

## generator_data
GEN_BUS | PG | QG | QMAX | QMIN | VG | MBASE | GEN_STATUS | PMAX | PMIN
17 | 0.13927 | 0.035036 | 10 | -10 | 1 | 100 | 1 | 10 | 0

## branch_data
F_BUS | T_BUS | BR_R | BR_X | BR_B | RATE_A | RATE_B | RATE_C | TAP | SHIFT | BR_STATUS | ANGMIN | ANGMAX | P_in | Q_in | P_out | Q_out
1 | 2 | 3.5447 | 1.3633 | 3.5772e-09 | 0 | 0 | 0 | 0 | 0 | 1 | -90 | 90 | -0.0012801 | -0.00032083 | 0.0012802 | 0.00032051
2 | 3 | 0.40261 | 0.15485 | 4.063e-10 | 0 | 0 | 0 | 0 | 0 | 1 | -90 | 90 | -0.0012802 | -0.00032051 | 0.0012802 | 0.00032047
3 | 4 | 4.936 | 1.8984 | 4.9813e-09 | 0 | 0 | 0 | 0 | 0 | 1 | -90 | 90 | -0.018127 | -0.0045486 | 0.018145 | 0.004555
3 | 6 | 6.7759 | 2.6061 | 6.8381e-09 | 0 | 0 | 0 | 0 | 0 | 1 | -90 | 90 | 0.016847 | 0.0042281 | -0.016826 | -0.0042205
4 | 5 | 3.3916 | 1.3045 | 3.4227e-09 | 0 | 0 | 0 | 0 | 0 | 1 | -90 | 90 | 0.017484 | 0.0043889 | -0.017473 | -0.0043848
4 | 18 | 27.8554 | 10.7136 | 2.8111e-08 | 0 | 0 | 0 | 0 | 0 | 1 | -90 | 90 | -0.03563 | -0.0089438 | 0.036022 | 0.0090919
6 | 7 | 8.4311 | 3.2427 | 8.5085e-09 | 0 | 0 | 0 | 0 | 0 | 1 | -90 | 90 | 0.015305 | 0.0038393 | -0.015283 | -0.0038317
5 | 25 | 0.62417 | 0.24007 | 6.299e-10 | 0 | 0 | 0 | 0 | 0 | 1 | -90 | 90 | 0.017473 | 0.0043848 | -0.017471 | -0.004384
18 | 16 | 9.7686 | 3.7572 | 9.8583e-09 | 0 | 0 | 0 | 0 | 0 | 1 | -90 | 90 | -0.039426 | -0.0099449 | 0.03959 | 0.010007
25 | 24 | 8.6843 | 3.3401 | 8.764e-09 | 0 | 0 | 0 | 0 | 0 | 1 | -90 | 90 | 0.012298 | 0.0030875 | -0.012283 | -0.0030827
7 | 8 | 1.3703 | 0.52704 | 1.3829e-09 | 0 | 0 | 0 | 0 | 0 | 1 | -90 | 90 | 0.014556 | 0.0036495 | -0.014553 | -0.0036484
16 | 19 | 5.8116 | 2.2353 | 5.865e-09 | 0 | 0 | 0 | 0 | 0 | 1 | -90 | 90 | 0.0081739 | 0.0020485 | -0.0081697 | -0.0020475
16 | 14 | 6.5551 | 2.5212 | 6.6153e-09 | 0 | 0 | 0 | 0 | 0 | 1 | -90 | 90 | -0.047764 | -0.012056 | 0.047925 | 0.012117
24 | 22 | 15.4289 | 5.9342 | 1.5571e-08 | 0 | 0 | 0 | 0 | 0 | 1 | -90 | 90 | 0.012283 | 0.0030828 | -0.012257 | -0.0030743
8 | 9 | 16.6733 | 6.4128 | 1.6826e-08 | 0 | 0 | 0 | 0 | 0 | 1 | -90 | 90 | 0.0032874 | 0.00082259 | -0.0032854 | -0.00082341
8 | 10 | 24.5532 | 9.4436 | 2.4779e-08 | 0 | 0 | 0 | 0 | 0 | 1 | -90 | 90 | 0.011265 | 0.0028258 | -0.01123 | -0.0028148
10 | 11 | 2.3123 | 0.88934 | 2.3335e-09 | 0 | 0 | 0 | 0 | 0 | 1 | -90 | 90 | 0.0089453 | 0.0022421 | -0.0089433 | -0.0022415
11 | 12 | 6.2644 | 2.4094 | 6.3219e-09 | 0 | 0 | 0 | 0 | 0 | 1 | -90 | 90 | 0.0082739 | 0.0020737 | -0.0082691 | -0.0020725
11 | 13 | 0.14181 | 0.054541 | 1.4311e-10 | 0 | 0 | 0 | 0 | 0 | 1 | -90 | 90 | 0.00066938 | 0.00016776 | -0.00066938 | -0.00016777
14 | 15 | 1.992 | 0.76615 | 4.0206e-09 | 0 | 0 | 0 | 0 | 0 | 1 | -90 | 90 | -0.05965 | -0.015056 | 0.059726 | 0.015084
15 | 17 | 0.67 | 0.25769 | 1.3523e-09 | 0 | 0 | 0 | 0 | 0 | 1 | -90 | 90 | -0.1148 | -0.028887 | 0.11489 | 0.028923
17 | 20 | 3.3149 | 1.2749 | 3.3453e-09 | 0 | 0 | 0 | 0 | 0 | 1 | -90 | 90 | 0.023053 | 0.0057797 | -0.023034 | -0.0057729
19 | 26 | 7.7193 | 2.9689 | 7.7901e-09 | 0 | 0 | 0 | 0 | 0 | 1 | -90 | 90 | 0.0081697 | 0.0020475 | -0.0081641 | -0.0020461
21 | 22 | 17.5146 | 6.7364 | 1.7675e-08 | 0 | 0 | 0 | 0 | 0 | 1 | -90 | 90 | -0.012228 | -0.0030646 | 0.012257 | 0.0030743
21 | 23 | 0.91908 | 0.35349 | 9.2752e-10 | 0 | 0 | 0 | 0 | 0 | 1 | -90 | 90 | 0.0076848 | 0.0019261 | -0.0076842 | -0.0019259