## bus_data
BUS_I | BUS_TYPE | Pd | Qd | Gs | Bs | area | Vm | Va | baseKV | zone | Vmax | Vmin
1 | 1 | 0.00055165 | 0.00013826 | 0 | 0 | 1 | 0.98385 | -0.11334 | 0.4 | 1 | 1.1 | 0.9
2 | 1 | 0.00027459 | 6.8818e-05 | 0 | 0 | 1 | 0.98383 | -0.11353 | 0.4 | 1 | 1.1 | 0.9
3 | 1 | 0.00064454 | 0.00016154 | 0 | 0 | 1 | 0.98399 | -0.11238 | 0.4 | 1 | 1.1 | 0.9
4 | 1 | 0.00051335 | 0.00012866 | 0 | 0 | 1 | 0.98382 | -0.11357 | 0.4 | 1 | 1.1 | 0.9
5 | 1 | 0 | 0 | 0 | 0 | 1 | 0.98402 | -0.11214 | 0.4 | 1 | 1.1 | 0.9
7 | 1 | 0 | 0 | 0 | 0 | 1 | 0.98424 | -0.11056 | 0.4 | 1 | 1.1 | 0.9
53 | 1 | 0 | 0 | 0 | 0 | 1 | 0.98403 | -0.11211 | 0.4 | 1 | 1.1 | 0.9
10 | 1 | 0.00028618 | 7.1723e-05 | 0 | 0 | 1 | 0.98485 | -0.1062 | 0.4 | 1 | 1.1 | 0.9
58 | 1 | 0.00081545 | 0.00020437 | 0 | 0 | 1 | 0.98397 | -0.11251 | 0.4 | 1 | 1.1 | 0.9
56 | 1 | 0 | 0 | 0 | 0 | 1 | 0.98385 | -0.11339 | 0.4 | 1 | 1.1 | 0.9
8 | 1 | 0.004926 | 0.0012346 | 0 | 0 | 1 | 0.98499 | -0.10518 | 0.4 | 1 | 1.1 | 0.9
9 | 1 | 0.00024961 | 6.2557e-05 | 0 | 0 | 1 | 0.985 | -0.1051 | 0.4 | 1 | 1.1 | 0.9
11 | 1 | 0.00081371 | 0.00020394 | 0 | 0 | 1 | 0.98639 | -0.0952 | 0.4 | 1 | 1.1 | 0.9
12 | 1 | 0 | 0 | 0 | 0 | 1 | 0.98684 | -0.092008 | 0.4 | 1 | 1.1 | 0.9
26 | 1 | 0 | 0 | 0 | 0 | 1 | 0.98702 | -0.090728 | 0.4 | 1 | 1.1 | 0.9
39 | 1 | 0.0040922 | 0.0010256 | 0 | 0 | 1 | 0.98611 | -0.0971 | 0.4 | 1 | 1.1 | 0.9
33 | 1 | 0.0010985 | 0.00027532 | 0 | 0 | 1 | 0.99145 | -0.059475 | 0.4 | 1 | 1.1 | 0.9
13 | 1 | 0.00043421 | 0.00010882 | 0 | 0 | 1 | 0.98531 | -0.10344 | 0.4 | 1 | 1.1 | 0.9
14 | 1 | 0 | 0 | 0 | 0 | 1 | 0.9852 | -0.10425 | 0.4 | 1 | 1.1 | 0.9
15 | 1 | 0 | 0 | 0 | 0 | 1 | 0.9859 | -0.099222 | 0.4 | 1 | 1.1 | 0.9
16 | 1 | 0 | 0 | 0 | 0 | 1 | 0.98408 | -0.11223 | 0.4 | 1 | 1.1 | 0.9
17 | 1 | 0 | 0 | 0 | 0 | 1 | 0.98515 | -0.10457 | 0.4 | 1 | 1.1 | 0.9
18 | 1 | 0.00030125 | 7.55e-05 | 0 | 0 | 1 | 0.98624 | -0.096755 | 0.4 | 1 | 1.1 | 0.9
19 | 1 | 0.00064319 | 0.0001612 | 0 | 0 | 1 | 0.9857 | -0.10064 | 0.4 | 1 | 1.1 | 0.9
29 | 1 | 0.0010227 | 0.00025632 | 0 | 0 | 1 | 0.99306 | -0.048235 | 0.4 | 1 | 1.1 | 0.9
27 | 1 | 0.00085118 | 0.00021332 | 0 | 0 | 1 | 0.99313 | -0.047734 | 0.4 | 1 | 1.1 | 0.9
54 | 1 | 0.0061635 | 0.0015447 | 0 | 0 | 1 | 0.98276 | -0.1216 | 0.4 | 1 | 1.1 | 0.9
55 | 1 | 0.00052773 | 0.00013226 | 0 | 0 | 1 | 0.98503 | -0.10546 | 0.4 | 1 | 1.1 | 0.9
20 | 1 | 0.00048964 | 0.00012272 | 0 | 0 | 1 | 0.98659 | -0.094274 | 0.4 | 1 | 1.1 | 0.9
22 | 1 | 0.00069053 | 0.00017306 | 0 | 0 | 1 | 0.98568 | -0.10081 | 0.4 | 1 | 1.1 | 0.9
51 | 1 | 0.0046969 | 0.0011771 | 0 | 0 | 1 | 0.98092 | -0.134 | 0.4 | 1 | 1.1 | 0.9
50 | 1 | 0 | 0 | 0 | 0 | 1 | 0.98105 | -0.13313 | 0.4 | 1 | 1.1 | 0.9
57 | 1 | 0.0011755 | 0.00029462 | 0 | 0 | 1 | 0.98381 | -0.11363 | 0.4 | 1 | 1.1 | 0.9
60 | 1 | 0.00045513 | 0.00011407 | 0 | 0 | 1 | 0.98486 | -0.1067 | 0.4 | 1 | 1.1 | 0.9
21 | 1 | 0 | 0 | 0 | 0 | 1 | 0.98705 | -0.091025 | 0.4 | 1 | 1.1 | 0.9
23 | 1 | 0.0032297 | 0.00080944 | 0 | 0 | 1 | 0.9872 | -0.089937 | 0.4 | 1 | 1.1 | 0.9
24 | 1 | 0.013161 | 0.0032984 | 0 | 0 | 1 | 0.98752 | -0.087667 | 0.4 | 1 | 1.1 | 0.9
25 | 1 | 0.0052653 | 0.0013196 | 0 | 0 | 1 | 0.99205 | -0.055596 | 0.4 | 1 | 1.1 | 0.9
36 | 1 | 0.0056398 | 0.0014135 | 0 | 0 | 1 | 0.9972 | -0.019499 | 0.4 | 1 | 1.1 | 0.9
34 | 1 | 0.0044488 | 0.001115 | 0 | 0 | 1 | 0.99774 | -0.015746 | 0.4 | 1 | 1.1 | 0.9
40 | 1 | 0.0049907 | 0.0012508 | 0 | 0 | 1 | 0.98532 | -0.10271 | 0.4 | 1 | 1.1 | 0.9
30 | 1 | 0 | 0 | 0 | 0 | 1 | 0.99329 | -0.046624 | 0.4 | 1 | 1.1 | 0.9
28 | 1 | 0.0006687 | 0.00016759 | 0 | 0 | 1 | 0.99322 | -0.047143 | 0.4 | 1 | 1.1 | 0.9
31 | 1 | 0.00069928 | 0.00017526 | 0 | 0 | 1 | 0.99327 | -0.046782 | 0.4 | 1 | 1.1 | 0.9
32 | 1 | 0.0053298 | 0.0013358 | 0 | 0 | 1 | 0.9983 | -0.011792 | 0.4 | 1 | 1.1 | 0.9
37 | 1 | 0 | 0 | 0 | 0 | 1 | 0.99921 | -0.0054758 | 0.4 | 1 | 1.1 | 0.9
38 | 3 | 0.0047616 | 0.0011934 | 0 | 0 | 1 | 1 | 0 | 0.4 | 1 | 1.1 | 0.9
35 | 1 | 0.0051611 | 0.0012935 | 0 | 0 | 1 | 0.99784 | -0.01501 | 0.4 | 1 | 1.1 | 0.9
41 | 1 | 0.0043483 | 0.0010898 | 0 | 0 | 1 | 0.98415 | -0.11103 | 0.4 | 1 | 1.1 | 0.9
42 | 1 | 0.0050597 | 0.0012681 | 0 | 0 | 1 | 0.98347 | -0.11584 | 0.4 | 1 | 1.1 | 0.9
43 | 1 | 0 | 0 | 0 | 0 | 1 | 0.98293 | -0.11968 | 0.4 | 1 | 1.1 | 0.9
46 | 1 | 0.0065337 | 0.0016375 | 0 | 0 | 1 | 0.98267 | -0.12158 | 0.4 | 1 | 1.1 | 0.9
44 | 1 | 0.0036903 | 0.00092488 | 0 | 0 | 1 | 0.98229 | -0.12423 | 0.4 | 1 | 1.1 | 0.9
45 | 1 | 0 | 0 | 0 | 0 | 1 | 0.98164 | -0.12892 | 0.4 | 1 | 1.1 | 0.9
47 | 1 | 0.0090897 | 0.0022781 | 0 | 0 | 1 | 0.98127 | -0.13152 | 0.4 | 1 | 1.1 | 0.9
48 | 1 | 0.0079588 | 0.0019947 | 0 | 0 | 1 | 0.98122 | -0.13189 | 0.4 | 1 | 1.1 | 0.9
49 | 1 | 0.0041896 | 0.00105 | 0 | 0 | 1 | 0.98118 | -0.13214 | 0.4 | 1 | 1.1 | 0.9

## generator_data
GEN_BUS | PG | QG | QMAX | QMIN | VG | MBASE | GEN_STATUS | PMAX | PMIN
38 | 0.12751 | 0.032135 | 10 | -10 | 1 | 100 | 1 | 10 | 0

## branch_data
F_BUS | T_BUS | BR_R | BR_X | BR_B | RATE_A | RATE_B | RATE_C | TAP | SHIFT | BR_STATUS | ANGMIN | ANGMAX | P_in | Q_in | P_out | Q_out
1 | 2 | 3.0189 | 1.1611 | 3.0466e-09 | 0 | 0 | 0 | 0 | 0 | 1 | -90 | 90 | 0.00078795 | 0.0001971 | -0.00078793 | -0.00019739
1 | 3 | 9.0033 | 3.4628 | 9.0859e-09 | 0 | 0 | 0 | 0 | 0 | 1 | -90 | 90 | -0.0013396 | -0.00033536 | 0.0013398 | 0.00033455
2 | 4 | 0.91452 | 0.35174 | 9.2291e-10 | 0 | 0 | 0 | 0 | 0 | 1 | -90 | 90 | 0.00051335 | 0.00012857 | -0.00051335 | -0.00012866
3 | 5 | 1.5057 | 0.57912 | 1.5195e-09 | 0 | 0 | 0 | 0 | 0 | 1 | -90 | 90 | -0.0019843 | -0.00049608 | 0.0019844 | 0.00049596
5 | 7 | 9.9672 | 3.8336 | 1.0059e-08 | 0 | 0 | 0 | 0 | 0 | 1 | -90 | 90 | -0.0019844 | -0.00049596 | 0.0019848 | 0.00049515
7 | 53 | 9.7115 | 3.7352 | 9.8006e-09 | 0 | 0 | 0 | 0 | 0 | 1 | -90 | 90 | 0.0019917 | 0.00049614 | -0.0019913 | -0.00049692
7 | 10 | 13.6999 | 5.2692 | 1.3826e-08 | 0 | 0 | 0 | 0 | 0 | 1 | -90 | 90 | -0.0039765 | -0.00099129 | 0.0039789 | 0.00099086
53 | 58 | 6.0849 | 2.3403 | 6.1407e-09 | 0 | 0 | 0 | 0 | 0 | 1 | -90 | 90 | 0.00081549 | 0.00020379 | -0.00081544 | -0.00020437
53 | 56 | 13.6958 | 5.2676 | 1.3821e-08 | 0 | 0 | 0 | 0 | 0 | 1 | -90 | 90 | 0.0011758 | 0.00029313 | -0.0011756 | -0.00029439
10 | 8 | 2.9952 | 1.152 | 3.0227e-09 | 0 | 0 | 0 | 0 | 0 | 1 | -90 | 90 | -0.0042651 | -0.0010626 | 0.0042657 | 0.0010625
56 | 57 | 2.5418 | 0.9776 | 2.5651e-09 | 0 | 0 | 0 | 0 | 0 | 1 | -90 | 90 | 0.0011756 | 0.00029439 | -0.0011755 | -0.00029462
8 | 9 | 0.11055 | 0.042519 | 1.1156e-10 | 0 | 0 | 0 | 0 | 0 | 1 | -90 | 90 | -0.0091917 | -0.0022971 | 0.0091918 | 0.0022971
9 | 11 | 13.1907 | 5.0733 | 1.3312e-08 | 0 | 0 | 0 | 0 | 0 | 1 | -90 | 90 | -0.0094414 | -0.0023597 | 0.0094542 | 0.0023633
11 | 12 | 3.9237 | 1.5091 | 3.9597e-09 | 0 | 0 | 0 | 0 | 0 | 1 | -90 | 90 | -0.010268 | -0.0025673 | 0.010272 | 0.0025686
12 | 26 | 1.5743 | 0.6055 | 1.5887e-09 | 0 | 0 | 0 | 0 | 0 | 1 | -90 | 90 | -0.010272 | -0.0025686 | 0.010274 | 0.0025692
26 | 39 | 1.4778 | 0.56837 | 1.4913e-09 | 0 | 0 | 0 | 0 | 0 | 1 | -90 | 90 | 0.054886 | 0.013785 | -0.054838 | -0.013766
26 | 33 | 6.1296 | 2.3575 | 6.1858e-09 | 0 | 0 | 0 | 0 | 0 | 1 | -90 | 90 | -0.065161 | -0.016354 | 0.065445 | 0.016463
39 | 40 | 1.4049 | 0.54034 | 1.4178e-09 | 0 | 0 | 0 | 0 | 0 | 1 | -90 | 90 | 0.050746 | 0.012741 | -0.050706 | -0.012726
33 | 30 | 2.4943 | 0.95936 | 2.5172e-09 | 0 | 0 | 0 | 0 | 0 | 1 | -90 | 90 | -0.066543 | -0.016738 | 0.066663 | 0.016784
13 | 14 | 1.4291 | 0.54965 | 1.4422e-09 | 0 | 0 | 0 | 0 | 0 | 1 | -90 | 90 | 0.0071622 | 0.0017888 | -0.0071614 | -0.0017886
13 | 15 | 6.9806 | 2.6848 | 7.0446e-09 | 0 | 0 | 0 | 0 | 0 | 1 | -90 | 90 | -0.0075964 | -0.0018976 | 0.0076008 | 0.0018986
14 | 16 | 16.2913 | 6.2659 | 1.6441e-08 | 0 | 0 | 0 | 0 | 0 | 1 | -90 | 90 | 0.0061783 | 0.001547 | -0.0061715 | -0.0015459
14 | 17 | 3.9039 | 1.5015 | 3.9397e-09 | 0 | 0 | 0 | 0 | 0 | 1 | -90 | 90 | 0.00098309 | 0.00024165 | -0.00098305 | -0.00024202
15 | 18 | 3.4739 | 1.3361 | 3.5057e-09 | 0 | 0 | 0 | 0 | 0 | 1 | -90 | 90 | -0.0089348 | -0.0022313 | 0.0089378 | 0.0022322
15 | 19 | 13.3865 | 5.1487 | 1.3509e-08 | 0 | 0 | 0 | 0 | 0 | 1 | -90 | 90 | 0.001334 | 0.00033274 | -0.0013337 | -0.00033396
16 | 54 | 19.1183 | 7.3532 | 1.9294e-08 | 0 | 0 | 0 | 0 | 0 | 1 | -90 | 90 | 0.0061715 | 0.0015459 | -0.0061635 | -0.0015447
17 | 55 | 11.0778 | 4.2607 | 1.1179e-08 | 0 | 0 | 0 | 0 | 0 | 1 | -90 | 90 | 0.00098305 | 0.00024202 | -0.00098293 | -0.00024306
18 | 20 | 3.3816 | 1.3006 | 3.4126e-09 | 0 | 0 | 0 | 0 | 0 | 1 | -90 | 90 | -0.0092391 | -0.0023077 | 0.0092422 | 0.0023086
19 | 22 | 3.1881 | 1.2262 | 3.2173e-09 | 0 | 0 | 0 | 0 | 0 | 1 | -90 | 90 | 0.00069054 | 0.00017276 | -0.00069053 | -0.00017306
29 | 27 | 6.2822 | 2.4162 | 6.3399e-09 | 0 | 0 | 0 | 0 | 0 | 1 | -90 | 90 | -0.0010227 | -0.00025632 | 0.0010228 | 0.00025572
27 | 28 | 4.0392 | 1.5536 | 4.0763e-09 | 0 | 0 | 0 | 0 | 0 | 1 | -90 | 90 | -0.001874 | -0.00046905 | 0.0018741 | 0.00046871
55 | 60 | 33.6847 | 12.9557 | 3.3994e-08 | 0 | 0 | 0 | 0 | 0 | 1 | -90 | 90 | 0.0004552 | 0.0001108 | -0.00045513 | -0.00011407
20 | 21 | 4.2088 | 1.6188 | 4.2474e-09 | 0 | 0 | 0 | 0 | 0 | 1 | -90 | 90 | -0.0097318 | -0.0024313 | 0.0097362 | 0.0024325
51 | 50 | 2.3245 | 0.89404 | 2.3458e-09 | 0 | 0 | 0 | 0 | 0 | 1 | -90 | 90 | -0.0046968 | -0.0011771 | 0.0046974 | 0.0011771
50 | 48 | 3.3064 | 1.2717 | 3.3368e-09 | 0 | 0 | 0 | 0 | 0 | 1 | -90 | 90 | -0.0046974 | -0.0011771 | 0.0046982 | 0.0011771
21 | 23 | 1.4106 | 0.54254 | 1.4236e-09 | 0 | 0 | 0 | 0 | 0 | 1 | -90 | 90 | -0.0097362 | -0.0024325 | 0.0097377 | 0.0024329
23 | 24 | 2.2132 | 0.85124 | 2.2335e-09 | 0 | 0 | 0 | 0 | 0 | 1 | -90 | 90 | -0.012967 | -0.0032424 | 0.012971 | 0.0032437
24 | 25 | 15.6255 | 6.0098 | 1.5769e-08 | 0 | 0 | 0 | 0 | 0 | 1 | -90 | 90 | -0.026132 | -0.0065421 | 0.026248 | 0.0065853
25 | 36 | 14.781 | 5.685 | 1.4917e-08 | 0 | 0 | 0 | 0 | 0 | 1 | -90 | 90 | -0.031514 | -0.0079048 | 0.031672 | 0.0079643
36 | 34 | 1.3108 | 0.50417 | 1.3229e-09 | 0 | 0 | 0 | 0 | 0 | 1 | -90 | 90 | -0.037312 | -0.0093778 | 0.037331 | 0.0093852
34 | 35 | 0.22948 | 0.08826 | 2.3158e-10 | 0 | 0 | 0 | 0 | 0 | 1 | -90 | 90 | -0.04178 | -0.0105 | 0.041784 | 0.010502
40 | 41 | 2.3049 | 0.88651 | 2.3261e-09 | 0 | 0 | 0 | 0 | 0 | 1 | -90 | 90 | 0.045715 | 0.011475 | -0.045663 | -0.011455
30 | 31 | 2.9102 | 1.1193 | 2.9369e-09 | 0 | 0 | 0 | 0 | 0 | 1 | -90 | 90 | 0.0006993 | 0.00017497 | -0.00069928 | -0.00017526
30 | 32 | 6.4873 | 2.4951 | 6.5469e-09 | 0 | 0 | 0 | 0 | 0 | 1 | -90 | 90 | -0.069905 | -0.017595 | 0.070247 | 0.017725
30 | 28 | 2.6142 | 1.0055 | 2.6382e-09 | 0 | 0 | 0 | 0 | 0 | 1 | -90 | 90 | 0.002543 | 0.00063611 | -0.0025428 | -0.0006363
32 | 37 | 1.0989 | 0.42264 | 1.1089e-09 | 0 | 0 | 0 | 0 | 0 | 1 | -90 | 90 | -0.075576 | -0.019061 | 0.075643 | 0.019087
37 | 38 | 0.58701 | 0.22577 | 1.1848e-09 | 0 | 0 | 0 | 0 | 0 | 1 | -90 | 90 | -0.12265 | -0.030906 | 0.12275 | 0.030942
37 | 35 | 2.65 | 1.0192 | 2.6743e-09 | 0 | 0 | 0 | 0 | 0 | 1 | -90 | 90 | 0.047008 | 0.011819 | -0.046946 | -0.011795
41 | 42 | 1.4689 | 0.56497 | 1.4824e-09 | 0 | 0 | 0 | 0 | 0 | 1 | -90 | 90 | 0.041314 | 0.010365 | -0.041287 | -0.010355
42 | 43 | 1.3365 | 0.51403 | 1.3487e-09 | 0 | 0 | 0 | 0 | 0 | 1 | -90 | 90 | 0.036227 | 0.0090864 | -0.036208 | -0.0090792
43 | 46 | 3.674 | 1.4131 | 3.7077e-09 | 0 | 0 | 0 | 0 | 0 | 1 | -90 | 90 | 0.0065354 | 0.0016378 | -0.0065337 | -0.0016375
43 | 44 | 1.9344 | 0.74401 | 1.9522e-09 | 0 | 0 | 0 | 0 | 0 | 1 | -90 | 90 | 0.029672 | 0.0074414 | -0.029654 | -0.0074343
44 | 45 | 2.2702 | 0.87314 | 2.291e-09 | 0 | 0 | 0 | 0 | 0 | 1 | -90 | 90 | 0.025963 | 0.0065095 | -0.025947 | -0.0065032
45 | 47 | 2.4556 | 0.94448 | 2.4782e-09 | 0 | 0 | 0 | 0 | 0 | 1 | -90 | 90 | 0.013284 | 0.0033297 | -0.01328 | -0.0033281
45 | 48 | 2.9361 | 1.1293 | 2.963e-09 | 0 | 0 | 0 | 0 | 0 | 1 | -90 | 90 | 0.012662 | 0.0031735 | -0.012657 | -0.0031718
47 | 49 | 1.8556 | 0.7137 | 1.8727e-09 | 0 | 0 | 0 | 0 | 0 | 1 | -90 | 90 | 0.00419 | 0.00105 | -0.0041896 | -0.00105