## bus_data
BUS_I | BUS_TYPE | Pd | Qd | Gs | Bs | area | Vm | Va | baseKV | zone | Vmax | Vmin
1 | 1 | 0.0026596 | 0.00066656 | 0 | 0 | 1 | 0.99545 | -0.031911 | 0.4 | 1 | 1.1 | 0.9
2 | 1 | 0.0024345 | 0.00061013 | 0 | 0 | 1 | 0.99557 | -0.03109 | 0.4 | 1 | 1.1 | 0.9
52 | 1 | 0.0002935 | 7.3558e-05 | 0 | 0 | 1 | 0.99537 | -0.032503 | 0.4 | 1 | 1.1 | 0.9
3 | 1 | 0 | 0 | 0 | 0 | 1 | 0.99587 | -0.028906 | 0.4 | 1 | 1.1 | 0.9
4 | 1 | 0.0011222 | 0.00028126 | 0 | 0 | 1 | 0.99573 | -0.029958 | 0.4 | 1 | 1.1 | 0.9
5 | 1 | 0 | 0 | 0 | 0 | 1 | 0.99639 | -0.025247 | 0.4 | 1 | 1.1 | 0.9
6 | 1 | 0.0019709 | 0.00049397 | 0 | 0 | 1 | 0.99558 | -0.030965 | 0.4 | 1 | 1.1 | 0.9
8 | 1 | 0.0035221 | 0.00088272 | 0 | 0 | 1 | 0.99736 | -0.018415 | 0.4 | 1 | 1.1 | 0.9
7 | 1 | 0.0048803 | 0.0012231 | 0 | 0 | 1 | 0.99577 | -0.029619 | 0.4 | 1 | 1.1 | 0.9
20 | 1 | 0.0013999 | 0.00035084 | 0 | 0 | 1 | 0.99749 | -0.017499 | 0.4 | 1 | 1.1 | 0.9
21 | 1 | 0 | 0 | 0 | 0 | 1 | 0.99844 | -0.010872 | 0.4 | 1 | 1.1 | 0.9
9 | 1 | 0.0073608 | 0.0018448 | 0 | 0 | 1 | 0.99585 | -0.029094 | 0.4 | 1 | 1.1 | 0.9
10 | 1 | 0.0034933 | 0.00087549 | 0 | 0 | 1 | 0.99612 | -0.02719 | 0.4 | 1 | 1.1 | 0.9
12 | 1 | 0.0036299 | 0.00090974 | 0 | 0 | 1 | 0.99635 | -0.025561 | 0.4 | 1 | 1.1 | 0.9
14 | 1 | 0.0046803 | 0.001173 | 0 | 0 | 1 | 0.99648 | -0.024687 | 0.4 | 1 | 1.1 | 0.9
15 | 1 | 0.008727 | 0.0021872 | 0 | 0 | 1 | 0.99722 | -0.019431 | 0.4 | 1 | 1.1 | 0.9
23 | 1 | 0.0030586 | 0.00076655 | 0 | 0 | 1 | 0.98781 | -0.085514 | 0.4 | 1 | 1.1 | 0.9
24 | 1 | 0.0040516 | 0.0010154 | 0 | 0 | 1 | 0.98788 | -0.085052 | 0.4 | 1 | 1.1 | 0.9
16 | 1 | 0.0026089 | 0.00065385 | 0 | 0 | 1 | 0.99727 | -0.019132 | 0.4 | 1 | 1.1 | 0.9
17 | 1 | 0.0026881 | 0.0006737 | 0 | 0 | 1 | 0.99841 | -0.011095 | 0.4 | 1 | 1.1 | 0.9
18 | 1 | 0.0032027 | 0.00080268 | 0 | 0 | 1 | 0.99853 | -0.010294 | 0.4 | 1 | 1.1 | 0.9
19 | 3 | 0.0051296 | 0.0012856 | 0 | 0 | 1 | 1 | 0 | 0.4 | 1 | 1.1 | 0.9
22 | 1 | 0.0014174 | 0.00035524 | 0 | 0 | 1 | 0.99821 | -0.012422 | 0.4 | 1 | 1.1 | 0.9
34 | 1 | 0.005943 | 0.0014895 | 0 | 0 | 1 | 0.99709 | -0.020267 | 0.4 | 1 | 1.1 | 0.9
35 | 1 | 0.0031869 | 0.00079871 | 0 | 0 | 1 | 0.99678 | -0.02239 | 0.4 | 1 | 1.1 | 0.9
25 | 1 | 0.0033543 | 0.00084068 | 0 | 0 | 1 | 0.98814 | -0.083164 | 0.4 | 1 | 1.1 | 0.9
27 | 1 | 0.0054512 | 0.0013662 | 0 | 0 | 1 | 0.98838 | -0.081473 | 0.4 | 1 | 1.1 | 0.9
28 | 1 | 0.0032697 | 0.00081947 | 0 | 0 | 1 | 0.98867 | -0.079403 | 0.4 | 1 | 1.1 | 0.9
42 | 1 | 0.0028744 | 0.0007204 | 0 | 0 | 1 | 0.98406 | -0.11203 | 0.4 | 1 | 1.1 | 0.9
43 | 1 | 0.004172 | 0.0010456 | 0 | 0 | 1 | 0.98415 | -0.11138 | 0.4 | 1 | 1.1 | 0.9
29 | 1 | 0.00368 | 0.00092228 | 0 | 0 | 1 | 0.98914 | -0.076121 | 0.4 | 1 | 1.1 | 0.9
30 | 1 | 0.0048093 | 0.0012053 | 0 | 0 | 1 | 0.98986 | -0.070996 | 0.4 | 1 | 1.1 | 0.9
31 | 1 | 0.0049878 | 0.0012501 | 0 | 0 | 1 | 0.99036 | -0.067472 | 0.4 | 1 | 1.1 | 0.9
32 | 1 | 0.0066917 | 0.0016771 | 0 | 0 | 1 | 0.99108 | -0.062401 | 0.4 | 1 | 1.1 | 0.9
33 | 1 | 0.006073 | 0.001522 | 0 | 0 | 1 | 0.9923 | -0.053762 | 0.4 | 1 | 1.1 | 0.9
37 | 1 | 0 | 0 | 0 | 0 | 1 | 0.99343 | -0.045819 | 0.4 | 1 | 1.1 | 0.9
47 | 1 | 0 | 0 | 0 | 0 | 1 | 0.99032 | -0.067658 | 0.4 | 1 | 1.1 | 0.9
36 | 1 | 0 | 0 | 0 | 0 | 1 | 0.99449 | -0.038447 | 0.4 | 1 | 1.1 | 0.9
38 | 1 | 0.0047659 | 0.0011944 | 0 | 0 | 1 | 0.99385 | -0.042946 | 0.4 | 1 | 1.1 | 0.9
39 | 1 | 0.0065713 | 0.0016469 | 0 | 0 | 1 | 0.99341 | -0.04605 | 0.4 | 1 | 1.1 | 0.9
48 | 1 | 0.0058171 | 0.0014579 | 0 | 0 | 1 | 0.98794 | -0.084468 | 0.4 | 1 | 1.1 | 0.9
40 | 1 | 0.0090181 | 0.0022601 | 0 | 0 | 1 | 0.9932 | -0.047478 | 0.4 | 1 | 1.1 | 0.9
41 | 1 | 0.0023342 | 0.00058499 | 0 | 0 | 1 | 0.99307 | -0.048461 | 0.4 | 1 | 1.1 | 0.9
44 | 1 | 0.0082235 | 0.002061 | 0 | 0 | 1 | 0.98451 | -0.10879 | 0.4 | 1 | 1.1 | 0.9
45 | 1 | 0 | 0 | 0 | 0 | 1 | 0.98519 | -0.10398 | 0.4 | 1 | 1.1 | 0.9
46 | 1 | 0.0044847 | 0.001124 | 0 | 0 | 1 | 0.98524 | -0.10364 | 0.4 | 1 | 1.1 | 0.9
50 | 1 | 0 | 0 | 0 | 0 | 1 | 0.98589 | -0.099012 | 0.4 | 1 | 1.1 | 0.9
49 | 1 | 0.006176 | 0.0015479 | 0 | 0 | 1 | 0.98663 | -0.093767 | 0.4 | 1 | 1.1 | 0.9

## generator_data
GEN_BUS | PG | QG | QMAX | QMIN | VG | MBASE | GEN_STATUS | PMAX | PMIN
19 | 0.17148 | 0.04313 | 10 | -10 | 1 | 100 | 1 | 10 | 0

## branch_data
F_BUS | T_BUS | BR_R | BR_X | BR_B | RATE_A | RATE_B | RATE_C | TAP | SHIFT | BR_STATUS | ANGMIN | ANGMAX | P_in | Q_in | P_out | Q_out
1 | 2 | 3.5652 | 1.3712 | 3.5979e-09 | 0 | 0 | 0 | 0 | 0 | 1 | -90 | 90 | -0.0029531 | -0.0007376 | 0.0029535 | 0.00073738
1 | 52 | 25.2385 | 9.7071 | 2.547e-08 | 0 | 0 | 0 | 0 | 0 | 1 | -90 | 90 | 0.00029352 | 7.1043e-05 | -0.0002935 | -7.3558e-05
2 | 3 | 5.2124 | 2.0048 | 5.2602e-09 | 0 | 0 | 0 | 0 | 0 | 1 | -90 | 90 | -0.0053879 | -0.0013475 | 0.0053895 | 0.0013476
3 | 4 | 4.3831 | 1.6858 | 4.4233e-09 | 0 | 0 | 0 | 0 | 0 | 1 | -90 | 90 | 0.0030939 | 0.0007744 | -0.0030934 | -0.00077467
3 | 5 | 5.5533 | 2.1359 | 5.6043e-09 | 0 | 0 | 0 | 0 | 0 | 1 | -90 | 90 | -0.0084834 | -0.002122 | 0.0084877 | 0.0021231
4 | 6 | 6.5897 | 2.5345 | 6.6502e-09 | 0 | 0 | 0 | 0 | 0 | 1 | -90 | 90 | 0.0019712 | 0.00049341 | -0.0019709 | -0.00049397
5 | 8 | 6.5947 | 2.5364 | 6.6552e-09 | 0 | 0 | 0 | 0 | 0 | 1 | -90 | 90 | -0.013371 | -0.0033462 | 0.013384 | 0.0033504
5 | 7 | 11.5673 | 4.449 | 1.1673e-08 | 0 | 0 | 0 | 0 | 0 | 1 | -90 | 90 | 0.0048832 | 0.0012231 | -0.0048803 | -0.0012231
8 | 20 | 0.70107 | 0.26964 | 7.075e-10 | 0 | 0 | 0 | 0 | 0 | 1 | -90 | 90 | -0.016906 | -0.0042331 | 0.016908 | 0.0042339
20 | 21 | 4.688 | 1.8031 | 4.7311e-09 | 0 | 0 | 0 | 0 | 0 | 1 | -90 | 90 | -0.018308 | -0.0045847 | 0.018324 | 0.0045907
21 | 22 | 0.18216 | 0.070062 | 3.6766e-10 | 0 | 0 | 0 | 0 | 0 | 1 | -90 | 90 | 0.11133 | 0.028017 | -0.11131 | -0.028008
21 | 19 | 1.0977 | 0.4222 | 2.2156e-09 | 0 | 0 | 0 | 0 | 0 | 1 | -90 | 90 | -0.12965 | -0.032608 | 0.12985 | 0.032683
9 | 10 | 3.3415 | 1.2852 | 3.3721e-09 | 0 | 0 | 0 | 0 | 0 | 1 | -90 | 90 | -0.0073608 | -0.0018448 | 0.0073627 | 0.0018452
10 | 12 | 1.9392 | 0.74583 | 1.9569e-09 | 0 | 0 | 0 | 0 | 0 | 1 | -90 | 90 | -0.010856 | -0.0027207 | 0.010858 | 0.0027214
12 | 14 | 0.78049 | 0.30019 | 7.8765e-10 | 0 | 0 | 0 | 0 | 0 | 1 | -90 | 90 | -0.014488 | -0.0036312 | 0.01449 | 0.0036318
14 | 15 | 3.5491 | 1.365 | 3.5816e-09 | 0 | 0 | 0 | 0 | 0 | 1 | -90 | 90 | -0.01917 | -0.0048048 | 0.019184 | 0.0048098
15 | 16 | 0.13873 | 0.053359 | 1.4001e-10 | 0 | 0 | 0 | 0 | 0 | 1 | -90 | 90 | -0.027911 | -0.006997 | 0.027912 | 0.0069974
23 | 24 | 1.9196 | 0.7383 | 1.9372e-09 | 0 | 0 | 0 | 0 | 0 | 1 | -90 | 90 | -0.0030586 | -0.00076655 | 0.0030588 | 0.00076644
24 | 25 | 3.3751 | 1.2981 | 3.406e-09 | 0 | 0 | 0 | 0 | 0 | 1 | -90 | 90 | -0.0071104 | -0.0017819 | 0.0071122 | 0.0017823
16 | 17 | 3.4166 | 1.3141 | 3.4479e-09 | 0 | 0 | 0 | 0 | 0 | 1 | -90 | 90 | -0.030521 | -0.0076512 | 0.030555 | 0.007664
17 | 18 | 0.31315 | 0.12044 | 3.1603e-10 | 0 | 0 | 0 | 0 | 0 | 1 | -90 | 90 | -0.033243 | -0.0083377 | 0.033247 | 0.0083391
18 | 19 | 3.6781 | 1.4147 | 3.7119e-09 | 0 | 0 | 0 | 0 | 0 | 1 | -90 | 90 | -0.03645 | -0.0091417 | 0.036502 | 0.0091614
22 | 34 | 0.93265 | 0.35871 | 1.8824e-09 | 0 | 0 | 0 | 0 | 0 | 1 | -90 | 90 | 0.10989 | 0.027652 | -0.10977 | -0.027606
34 | 35 | 0.26653 | 0.10251 | 2.6898e-10 | 0 | 0 | 0 | 0 | 0 | 1 | -90 | 90 | 0.10382 | 0.026117 | -0.10379 | -0.026105
35 | 36 | 2.0749 | 0.79805 | 2.094e-09 | 0 | 0 | 0 | 0 | 0 | 1 | -90 | 90 | 0.10061 | 0.025306 | -0.10038 | -0.02522
25 | 27 | 2.0542 | 0.79009 | 2.0731e-09 | 0 | 0 | 0 | 0 | 0 | 1 | -90 | 90 | -0.010467 | -0.0026229 | 0.010469 | 0.0026237
27 | 28 | 1.6553 | 0.63666 | 1.6705e-09 | 0 | 0 | 0 | 0 | 0 | 1 | -90 | 90 | -0.01592 | -0.0039899 | 0.015925 | 0.0039915
28 | 29 | 2.1783 | 0.83781 | 2.1983e-09 | 0 | 0 | 0 | 0 | 0 | 1 | -90 | 90 | -0.019194 | -0.0048109 | 0.019203 | 0.0048141
42 | 43 | 2.8458 | 1.0945 | 2.8719e-09 | 0 | 0 | 0 | 0 | 0 | 1 | -90 | 90 | -0.0028744 | -0.0007204 | 0.0028747 | 0.00072022
43 | 44 | 4.6386 | 1.7841 | 4.6811e-09 | 0 | 0 | 0 | 0 | 0 | 1 | -90 | 90 | -0.0070466 | -0.0017658 | 0.0070492 | 0.0017663
29 | 30 | 2.8572 | 1.0989 | 2.8834e-09 | 0 | 0 | 0 | 0 | 0 | 1 | -90 | 90 | -0.022883 | -0.0057364 | 0.022899 | 0.0057423
30 | 31 | 1.6254 | 0.62514 | 1.6403e-09 | 0 | 0 | 0 | 0 | 0 | 1 | -90 | 90 | -0.027709 | -0.0069477 | 0.027722 | 0.0069527
31 | 32 | 1.9841 | 0.7631 | 2.0023e-09 | 0 | 0 | 0 | 0 | 0 | 1 | -90 | 90 | -0.03271 | -0.0082028 | 0.032733 | 0.0082114
32 | 33 | 2.8112 | 1.0812 | 2.837e-09 | 0 | 0 | 0 | 0 | 0 | 1 | -90 | 90 | -0.039425 | -0.0098885 | 0.039472 | 0.0099064
33 | 37 | 2.2443 | 0.86319 | 2.2649e-09 | 0 | 0 | 0 | 0 | 0 | 1 | -90 | 90 | -0.045545 | -0.011428 | 0.045595 | 0.011448
37 | 47 | 8.8082 | 3.3878 | 8.889e-09 | 0 | 0 | 0 | 0 | 0 | 1 | -90 | 90 | 0.031993 | 0.0080475 | -0.031896 | -0.008011
37 | 36 | 1.2286 | 0.47255 | 1.2399e-09 | 0 | 0 | 0 | 0 | 0 | 1 | -90 | 90 | -0.077589 | -0.019495 | 0.077668 | 0.019526
47 | 48 | 6.7438 | 2.5938 | 6.8057e-09 | 0 | 0 | 0 | 0 | 0 | 1 | -90 | 90 | 0.031896 | 0.008011 | -0.031822 | -0.0079831
36 | 38 | 2.5519 | 0.98149 | 2.5753e-09 | 0 | 0 | 0 | 0 | 0 | 1 | -90 | 90 | 0.022714 | 0.0056947 | -0.0227 | -0.0056895
38 | 39 | 2.2267 | 0.85644 | 2.2472e-09 | 0 | 0 | 0 | 0 | 0 | 1 | -90 | 90 | 0.017934 | 0.0044951 | -0.017926 | -0.0044923
39 | 40 | 1.6159 | 0.62148 | 1.6307e-09 | 0 | 0 | 0 | 0 | 0 | 1 | -90 | 90 | 0.011355 | 0.0028454 | -0.011353 | -0.0028447
48 | 49 | 4.5507 | 1.7503 | 4.5924e-09 | 0 | 0 | 0 | 0 | 0 | 1 | -90 | 90 | 0.026005 | 0.0065252 | -0.025971 | -0.0065127
40 | 41 | 5.4055 | 2.079 | 5.4551e-09 | 0 | 0 | 0 | 0 | 0 | 1 | -90 | 90 | 0.0023345 | 0.00058458 | -0.0023342 | -0.00058499
44 | 45 | 3.9733 | 1.5282 | 4.0098e-09 | 0 | 0 | 0 | 0 | 0 | 1 | -90 | 90 | -0.015273 | -0.0038273 | 0.015283 | 0.0038309
45 | 46 | 0.28274 | 0.10875 | 2.8534e-10 | 0 | 0 | 0 | 0 | 0 | 1 | -90 | 90 | -0.015283 | -0.0038309 | 0.015283 | 0.0038311
46 | 50 | 2.9625 | 1.1394 | 2.9896e-09 | 0 | 0 | 0 | 0 | 0 | 1 | -90 | 90 | -0.019768 | -0.0049551 | 0.019781 | 0.0049597
50 | 49 | 3.3618 | 1.293 | 3.3927e-09 | 0 | 0 | 0 | 0 | 0 | 1 | -90 | 90 | -0.019781 | -0.0049597 | 0.019795 | 0.0049649