## bus_data
BUS_I | BUS_TYPE | Pd | Qd | Gs | Bs | area | Vm | Va | baseKV | zone | Vmax | Vmin
1 | 1 | 0.0009385 | 0.00023521 | 0 | 0 | 1 | 0.98944 | -0.073751 | 0.4 | 1 | 1.1 | 0.9
2 | 1 | 0.0017471 | 0.00043787 | 0 | 0 | 1 | 0.98948 | -0.073413 | 0.4 | 1 | 1.1 | 0.9
60 | 1 | 0.00042224 | 0.00010582 | 0 | 0 | 1 | 0.98931 | -0.07466 | 0.4 | 1 | 1.1 | 0.9
3 | 1 | 0.0028386 | 0.00071142 | 0 | 0 | 1 | 0.98932 | -0.074589 | 0.4 | 1 | 1.1 | 0.9
4 | 1 | 0.0015684 | 0.00039309 | 0 | 0 | 1 | 0.99052 | -0.066052 | 0.4 | 1 | 1.1 | 0.9
6 | 1 | 0 | 0 | 0 | 0 | 1 | 0.99088 | -0.063465 | 0.4 | 1 | 1.1 | 0.9
7 | 1 | 0 | 0 | 0 | 0 | 1 | 0.99135 | -0.060143 | 0.4 | 1 | 1.1 | 0.9
36 | 1 | 0.0076415 | 0.0019151 | 0 | 0 | 1 | 0.99152 | -0.058955 | 0.4 | 1 | 1.1 | 0.9
37 | 1 | 0.0016808 | 0.00042125 | 0 | 0 | 1 | 0.99355 | -0.045253 | 0.4 | 1 | 1.1 | 0.9
53 | 1 | 0 | 0 | 0 | 0 | 1 | 0.99358 | -0.045046 | 0.4 | 1 | 1.1 | 0.9
35 | 1 | 0.0021221 | 0.00053185 | 0 | 0 | 1 | 0.99161 | -0.058314 | 0.4 | 1 | 1.1 | 0.9
8 | 1 | 0.0035421 | 0.00088772 | 0 | 0 | 1 | 0.97272 | -0.19194 | 0.4 | 1 | 1.1 | 0.9
9 | 1 | 0.0047954 | 0.0012018 | 0 | 0 | 1 | 0.97288 | -0.19082 | 0.4 | 1 | 1.1 | 0.9
11 | 1 | 0.0035728 | 0.00089542 | 0 | 0 | 1 | 0.97313 | -0.18895 | 0.4 | 1 | 1.1 | 0.9
15 | 1 | 0.0036501 | 0.0009148 | 0 | 0 | 1 | 0.9735 | -0.18632 | 0.4 | 1 | 1.1 | 0.9
12 | 1 | 0.0048181 | 0.0012075 | 0 | 0 | 1 | 0.987 | -0.090508 | 0.4 | 1 | 1.1 | 0.9
13 | 1 | 0.0058946 | 0.0014773 | 0 | 0 | 1 | 0.98714 | -0.089507 | 0.4 | 1 | 1.1 | 0.9
22 | 1 | 0 | 0 | 0 | 0 | 1 | 0.97437 | -0.18009 | 0.4 | 1 | 1.1 | 0.9
14 | 1 | 0.0046216 | 0.0011583 | 0 | 0 | 1 | 0.98733 | -0.08821 | 0.4 | 1 | 1.1 | 0.9
16 | 1 | 0 | 0 | 0 | 0 | 1 | 0.98774 | -0.085287 | 0.4 | 1 | 1.1 | 0.9
17 | 1 | 0.0053398 | 0.0013383 | 0 | 0 | 1 | 0.98648 | -0.094101 | 0.4 | 1 | 1.1 | 0.9
18 | 1 | 0.004588 | 0.0011499 | 0 | 0 | 1 | 0.98918 | -0.075181 | 0.4 | 1 | 1.1 | 0.9
23 | 1 | 0 | 0 | 0 | 0 | 1 | 0.97684 | -0.16243 | 0.4 | 1 | 1.1 | 0.9
24 | 1 | 0 | 0 | 0 | 0 | 1 | 0.97302 | -0.18975 | 0.4 | 1 | 1.1 | 0.9
19 | 1 | 0.006055 | 0.0015175 | 0 | 0 | 1 | 0.98454 | -0.10776 | 0.4 | 1 | 1.1 | 0.9
28 | 1 | 0.0055004 | 0.0013785 | 0 | 0 | 1 | 0.99089 | -0.063192 | 0.4 | 1 | 1.1 | 0.9
20 | 1 | 0.0050421 | 0.0012637 | 0 | 0 | 1 | 0.98317 | -0.11741 | 0.4 | 1 | 1.1 | 0.9
29 | 1 | 0.005349 | 0.0013406 | 0 | 0 | 1 | 0.99111 | -0.061653 | 0.4 | 1 | 1.1 | 0.9
21 | 1 | 0.0061616 | 0.0015443 | 0 | 0 | 1 | 0.98163 | -0.12835 | 0.4 | 1 | 1.1 | 0.9
25 | 1 | 0.0055562 | 0.0013925 | 0 | 0 | 1 | 0.98065 | -0.13529 | 0.4 | 1 | 1.1 | 0.9
26 | 1 | 0.0093601 | 0.0023459 | 0 | 0 | 1 | 0.97877 | -0.14864 | 0.4 | 1 | 1.1 | 0.9
27 | 1 | 0.010158 | 0.0025458 | 0 | 0 | 1 | 0.97823 | -0.15246 | 0.4 | 1 | 1.1 | 0.9
51 | 1 | 0.0086319 | 0.0021634 | 0 | 0 | 1 | 0.9728 | -0.19136 | 0.4 | 1 | 1.1 | 0.9
48 | 1 | 0.008105 | 0.0020313 | 0 | 0 | 1 | 0.97255 | -0.19313 | 0.4 | 1 | 1.1 | 0.9
46 | 1 | 0 | 0 | 0 | 0 | 1 | 0.99692 | -0.021547 | 0.4 | 1 | 1.1 | 0.9
47 | 1 | 0 | 0 | 0 | 0 | 1 | 0.99567 | -0.030312 | 0.4 | 1 | 1.1 | 0.9
45 | 1 | 0.0085546 | 0.002144 | 0 | 0 | 1 | 0.99764 | -0.016529 | 0.4 | 1 | 1.1 | 0.9
49 | 1 | 0.0095248 | 0.0023871 | 0 | 0 | 1 | 0.97179 | -0.1986 | 0.4 | 1 | 1.1 | 0.9
30 | 1 | 0 | 0 | 0 | 0 | 1 | 0.99288 | -0.04933 | 0.4 | 1 | 1.1 | 0.9
31 | 1 | 0.0053637 | 0.0013443 | 0 | 0 | 1 | 0.99275 | -0.05024 | 0.4 | 1 | 1.1 | 0.9
32 | 1 | 0.0055619 | 0.0013939 | 0 | 0 | 1 | 0.99676 | -0.022395 | 0.4 | 1 | 1.1 | 0.9
33 | 1 | 0.0068092 | 0.0017065 | 0 | 0 | 1 | 0.9923 | -0.053457 | 0.4 | 1 | 1.1 | 0.9
38 | 1 | 0.0054347 | 0.0013621 | 0 | 0 | 1 | 0.99745 | -0.017573 | 0.4 | 1 | 1.1 | 0.9
34 | 1 | 0.0051096 | 0.0012806 | 0 | 0 | 1 | 0.99205 | -0.055239 | 0.4 | 1 | 1.1 | 0.9
39 | 1 | 0 | 0 | 0 | 0 | 1 | 0.99837 | -0.011228 | 0.4 | 1 | 1.1 | 0.9
54 | 1 | 0.0056226 | 0.0014092 | 0 | 0 | 1 | 0.99391 | -0.042682 | 0.4 | 1 | 1.1 | 0.9
55 | 1 | 0.002355 | 0.00059023 | 0 | 0 | 1 | 0.99338 | -0.046456 | 0.4 | 1 | 1.1 | 0.9
40 | 3 | 0.0064504 | 0.0016166 | 0 | 0 | 1 | 1 | 0 | 0.4 | 1 | 1.1 | 0.9
41 | 1 | 0.0015634 | 0.00039181 | 0 | 0 | 1 | 0.99832 | -0.011627 | 0.4 | 1 | 1.1 | 0.9
42 | 1 | 0.0046427 | 0.0011636 | 0 | 0 | 1 | 0.99999 | -6.9744e-05 | 0.4 | 1 | 1.1 | 0.9
43 | 1 | 0.0063053 | 0.0015803 | 0 | 0 | 1 | 0.99869 | -0.0091359 | 0.4 | 1 | 1.1 | 0.9
44 | 1 | 0.0048803 | 0.0012231 | 0 | 0 | 1 | 0.99858 | -0.0099434 | 0.4 | 1 | 1.1 | 0.9
57 | 1 | 0.0117 | 0.0029322 | 0 | 0 | 1 | 0.99454 | -0.038281 | 0.4 | 1 | 1.1 | 0.9
56 | 1 | 0 | 0 | 0 | 0 | 1 | 0.99448 | -0.03868 | 0.4 | 1 | 1.1 | 0.9
50 | 1 | 0.010561 | 0.0026468 | 0 | 0 | 1 | 0.97136 | -0.20174 | 0.4 | 1 | 1.1 | 0.9
58 | 1 | 0.0025247 | 0.00063276 | 0 | 0 | 1 | 0.99332 | -0.046834 | 0.4 | 1 | 1.1 | 0.9

## generator_data
GEN_BUS | PG | QG | QMAX | QMIN | VG | MBASE | GEN_STATUS | PMAX | PMIN
40 | 0.23582 | 0.059506 | 10 | -10 | 1 | 100 | 1 | 10 | 0

## branch_data
F_BUS | T_BUS | BR_R | BR_X | BR_B | RATE_A | RATE_B | RATE_C | TAP | SHIFT | BR_STATUS | ANGMIN | ANGMAX | P_in | Q_in | P_out | Q_out
1 | 2 | 3.1149 | 1.1981 | 3.1435e-09 | 0 | 0 | 0 | 0 | 0 | 1 | -90 | 90 | -0.0013608 | -0.0003384 | 0.0013609 | 0.00033812
1 | 60 | 26.8302 | 10.3193 | 2.7076e-08 | 0 | 0 | 0 | 0 | 0 | 1 | -90 | 90 | 0.00042229 | 0.00010319 | -0.00042224 | -0.00010582
2 | 3 | 5.2776 | 2.0299 | 5.326e-09 | 0 | 0 | 0 | 0 | 0 | 1 | -90 | 90 | 0.002839 | 0.00071107 | -0.0028386 | -0.00071142
2 | 4 | 15.7195 | 6.046 | 1.5864e-08 | 0 | 0 | 0 | 0 | 0 | 1 | -90 | 90 | -0.005947 | -0.0014871 | 0.0059531 | 0.0014878
4 | 6 | 4.3797 | 1.6845 | 4.4199e-09 | 0 | 0 | 0 | 0 | 0 | 1 | -90 | 90 | -0.0075215 | -0.0018809 | 0.0075242 | 0.0018815
6 | 7 | 5.6234 | 2.1629 | 5.675e-09 | 0 | 0 | 0 | 0 | 0 | 1 | -90 | 90 | -0.0075242 | -0.0018815 | 0.0075276 | 0.0018823
7 | 36 | 2.0124 | 0.77402 | 2.0309e-09 | 0 | 0 | 0 | 0 | 0 | 1 | -90 | 90 | -0.0075276 | -0.0018823 | 0.0075289 | 0.0018826
36 | 35 | 0.53939 | 0.20746 | 5.4434e-10 | 0 | 0 | 0 | 0 | 0 | 1 | -90 | 90 | -0.01517 | -0.0037977 | 0.015172 | 0.0037982
37 | 53 | 1.5867 | 0.61027 | 1.6012e-09 | 0 | 0 | 0 | 0 | 0 | 1 | -90 | 90 | -0.0016808 | -0.00042125 | 0.0016809 | 0.00042111
53 | 54 | 4.63 | 1.7808 | 4.6725e-09 | 0 | 0 | 0 | 0 | 0 | 1 | -90 | 90 | -0.0065617 | -0.001644 | 0.0065639 | 0.0016443
53 | 55 | 3.7132 | 1.4281 | 3.7472e-09 | 0 | 0 | 0 | 0 | 0 | 1 | -90 | 90 | 0.0048809 | 0.0012228 | -0.0048799 | -0.0012228
35 | 34 | 2.2747 | 0.87489 | 2.2956e-09 | 0 | 0 | 0 | 0 | 0 | 1 | -90 | 90 | -0.017294 | -0.00433 | 0.017301 | 0.0043326
8 | 9 | 3.892 | 1.4969 | 3.9277e-09 | 0 | 0 | 0 | 0 | 0 | 1 | -90 | 90 | -0.003542 | -0.00088773 | 0.0035425 | 0.00088757
9 | 11 | 2.7569 | 1.0603 | 2.7821e-09 | 0 | 0 | 0 | 0 | 0 | 1 | -90 | 90 | -0.0083379 | -0.0020894 | 0.00834 | 0.00209
11 | 15 | 2.7237 | 1.0476 | 2.7487e-09 | 0 | 0 | 0 | 0 | 0 | 1 | -90 | 90 | -0.011913 | -0.0029854 | 0.011917 | 0.0029868
15 | 22 | 4.9462 | 1.9024 | 4.9915e-09 | 0 | 0 | 0 | 0 | 0 | 1 | -90 | 90 | -0.015567 | -0.0039016 | 0.015581 | 0.0039063
12 | 13 | 2.6374 | 1.0144 | 2.6616e-09 | 0 | 0 | 0 | 0 | 0 | 1 | -90 | 90 | -0.0048181 | -0.0012075 | 0.0048188 | 0.0012075
13 | 14 | 1.5359 | 0.59071 | 1.5499e-09 | 0 | 0 | 0 | 0 | 0 | 1 | -90 | 90 | -0.010713 | -0.0026849 | 0.010715 | 0.0026855
22 | 23 | 4.1775 | 1.6067 | 4.2159e-09 | 0 | 0 | 0 | 0 | 0 | 1 | -90 | 90 | -0.052487 | -0.013166 | 0.052616 | 0.013215
22 | 24 | 3.2382 | 1.2454 | 3.2679e-09 | 0 | 0 | 0 | 0 | 0 | 1 | -90 | 90 | 0.036906 | 0.0092598 | -0.036857 | -0.0092411
14 | 16 | 2.4213 | 0.93126 | 2.4435e-09 | 0 | 0 | 0 | 0 | 0 | 1 | -90 | 90 | -0.015337 | -0.0038437 | 0.015343 | 0.0038459
16 | 17 | 1.1178 | 0.42992 | 1.128e-09 | 0 | 0 | 0 | 0 | 0 | 1 | -90 | 90 | 0.10116 | 0.025497 | -0.10104 | -0.025449
16 | 18 | 1.1143 | 0.42857 | 2.249e-09 | 0 | 0 | 0 | 0 | 0 | 1 | -90 | 90 | -0.1165 | -0.029343 | 0.11667 | 0.029406
17 | 19 | 1.8238 | 0.70145 | 1.8405e-09 | 0 | 0 | 0 | 0 | 0 | 1 | -90 | 90 | 0.095696 | 0.024111 | -0.095513 | -0.024041
18 | 28 | 1.2754 | 0.49054 | 2.5742e-09 | 0 | 0 | 0 | 0 | 0 | 1 | -90 | 90 | -0.12126 | -0.030556 | 0.12146 | 0.030634
23 | 27 | 2.3692 | 0.91124 | 2.391e-09 | 0 | 0 | 0 | 0 | 0 | 1 | -90 | 90 | -0.052616 | -0.013215 | 0.052689 | 0.013243
24 | 51 | 2.2985 | 0.88405 | 2.3196e-09 | 0 | 0 | 0 | 0 | 0 | 1 | -90 | 90 | 0.0086336 | 0.0021639 | -0.0086317 | -0.0021634
24 | 48 | 1.477 | 0.56808 | 1.4906e-09 | 0 | 0 | 0 | 0 | 0 | 1 | -90 | 90 | 0.028223 | 0.0070772 | -0.02821 | -0.0070723
19 | 20 | 1.3716 | 0.52754 | 1.3842e-09 | 0 | 0 | 0 | 0 | 0 | 1 | -90 | 90 | 0.089458 | 0.022523 | -0.089338 | -0.022477
28 | 29 | 0.15681 | 0.060311 | 3.1649e-10 | 0 | 0 | 0 | 0 | 0 | 1 | -90 | 90 | -0.12696 | -0.032013 | 0.12699 | 0.032023
20 | 21 | 1.6448 | 0.63263 | 1.6599e-09 | 0 | 0 | 0 | 0 | 0 | 1 | -90 | 90 | 0.084296 | 0.021214 | -0.084167 | -0.021164
29 | 30 | 1.207 | 0.46424 | 2.4362e-09 | 0 | 0 | 0 | 0 | 0 | 1 | -90 | 90 | -0.13234 | -0.033364 | 0.13257 | 0.033451
21 | 25 | 1.1235 | 0.4321 | 1.1338e-09 | 0 | 0 | 0 | 0 | 0 | 1 | -90 | 90 | 0.078006 | 0.01962 | -0.07793 | -0.019591
25 | 26 | 2.3196 | 0.89215 | 2.3409e-09 | 0 | 0 | 0 | 0 | 0 | 1 | -90 | 90 | 0.072374 | 0.018199 | -0.07224 | -0.018147
26 | 27 | 0.76129 | 0.2928 | 7.6827e-10 | 0 | 0 | 0 | 0 | 0 | 1 | -90 | 90 | 0.06288 | 0.015801 | -0.062846 | -0.015789
48 | 49 | 3.3525 | 1.2894 | 3.3833e-09 | 0 | 0 | 0 | 0 | 0 | 1 | -90 | 90 | 0.020105 | 0.005041 | -0.02009 | -0.0050354
46 | 47 | 4.7417 | 1.8237 | 4.7853e-09 | 0 | 0 | 0 | 0 | 0 | 1 | -90 | 90 | 0.023949 | 0.0060085 | -0.02392 | -0.0059978
46 | 45 | 2.7198 | 1.0461 | 2.7447e-09 | 0 | 0 | 0 | 0 | 0 | 1 | -90 | 90 | -0.023949 | -0.0060085 | 0.023966 | 0.0060146
47 | 57 | 4.301 | 1.6542 | 4.3405e-09 | 0 | 0 | 0 | 0 | 0 | 1 | -90 | 90 | 0.02392 | 0.0059978 | -0.023893 | -0.0059881
45 | 44 | 2.6326 | 1.0125 | 2.6568e-09 | 0 | 0 | 0 | 0 | 0 | 1 | -90 | 90 | -0.03252 | -0.0081586 | 0.03255 | 0.0081698
49 | 50 | 3.6647 | 1.4095 | 3.6983e-09 | 0 | 0 | 0 | 0 | 0 | 1 | -90 | 90 | 0.010565 | 0.0026483 | -0.010561 | -0.0026469
30 | 31 | 0.33783 | 0.12994 | 3.4093e-10 | 0 | 0 | 0 | 0 | 0 | 1 | -90 | 90 | 0.034607 | 0.0086726 | -0.034602 | -0.0086709
30 | 32 | 2.0982 | 0.80699 | 4.2349e-09 | 0 | 0 | 0 | 0 | 0 | 1 | -90 | 90 | -0.16717 | -0.042124 | 0.1678 | 0.042367
31 | 33 | 1.4113 | 0.54281 | 1.4242e-09 | 0 | 0 | 0 | 0 | 0 | 1 | -90 | 90 | 0.029238 | 0.0073266 | -0.029225 | -0.0073218
32 | 38 | 0.36506 | 0.14041 | 7.3682e-10 | 0 | 0 | 0 | 0 | 0 | 1 | -90 | 90 | -0.17337 | -0.043761 | 0.17348 | 0.043806
33 | 34 | 1.0182 | 0.3916 | 1.0275e-09 | 0 | 0 | 0 | 0 | 0 | 1 | -90 | 90 | 0.022416 | 0.0056152 | -0.022411 | -0.0056132
38 | 39 | 0.46636 | 0.17937 | 9.4128e-10 | 0 | 0 | 0 | 0 | 0 | 1 | -90 | 90 | -0.17892 | -0.045168 | 0.17908 | 0.045229
39 | 40 | 0.82009 | 0.31542 | 1.6552e-09 | 0 | 0 | 0 | 0 | 0 | 1 | -90 | 90 | -0.18064 | -0.045621 | 0.18093 | 0.04573
39 | 41 | 3.306 | 1.2715 | 3.3364e-09 | 0 | 0 | 0 | 0 | 0 | 1 | -90 | 90 | 0.0015634 | 0.00039151 | -0.0015634 | -0.00039181
54 | 56 | 4.2253 | 1.6251 | 4.264e-09 | 0 | 0 | 0 | 0 | 0 | 1 | -90 | 90 | -0.012186 | -0.0030535 | 0.012193 | 0.0030557
55 | 58 | 1.923 | 0.73963 | 1.9407e-09 | 0 | 0 | 0 | 0 | 0 | 1 | -90 | 90 | 0.0025249 | 0.00063262 | -0.0025247 | -0.00063276
40 | 42 | 0.018812 | 0.0072354 | 1.8985e-11 | 0 | 0 | 0 | 0 | 0 | 1 | -90 | 90 | 0.048438 | 0.012159 | -0.048438 | -0.012159
42 | 43 | 2.7021 | 1.0393 | 2.7269e-09 | 0 | 0 | 0 | 0 | 0 | 1 | -90 | 90 | 0.043795 | 0.010996 | -0.04374 | -0.010975
43 | 44 | 0.2809 | 0.10804 | 2.8348e-10 | 0 | 0 | 0 | 0 | 0 | 1 | -90 | 90 | 0.037434 | 0.0093945 | -0.03743 | -0.0093929
57 | 56 | 0.42207 | 0.16233 | 4.2594e-10 | 0 | 0 | 0 | 0 | 0 | 1 | -90 | 90 | 0.012194 | 0.0030559 | -0.012193 | -0.0030557