## bus_data
BUS_I | BUS_TYPE | Pd | Qd | Gs | Bs | area | Vm | Va | baseKV | zone | Vmax | Vmin
1 | 1 | 0.0034574 | 0.0008665 | 0 | 0 | 1 | 0.99479 | -0.036525 | 0.4 | 1 | 1.1 | 0.9
3 | 1 | 0 | 0 | 0 | 0 | 1 | 0.99487 | -0.035983 | 0.4 | 1 | 1.1 | 0.9
4 | 1 | 0 | 0 | 0 | 0 | 1 | 0.99603 | -0.027789 | 0.4 | 1 | 1.1 | 0.9
5 | 1 | 0.004717 | 0.0011822 | 0 | 0 | 1 | 0.99424 | -0.040423 | 0.4 | 1 | 1.1 | 0.9
11 | 1 | 0.010219 | 0.0025612 | 0 | 0 | 1 | 0.99572 | -0.030005 | 0.4 | 1 | 1.1 | 0.9
9 | 1 | 0.033123 | 0.0083014 | 0 | 0 | 1 | 0.99775 | -0.015738 | 0.4 | 1 | 1.1 | 0.9
14 | 1 | 0.00604 | 0.0015138 | 0 | 0 | 1 | 0.99397 | -0.042302 | 0.4 | 1 | 1.1 | 0.9
10 | 3 | 0 | 0 | 0 | 0 | 1 | 1 | 0 | 0.4 | 1 | 1.1 | 0.9
6 | 1 | 0.011037 | 0.0027661 | 0 | 0 | 1 | 0.99139 | -0.060407 | 0.4 | 1 | 1.1 | 0.9
12 | 1 | 0.092481 | 0.023178 | 0 | 0 | 1 | 0.99406 | -0.041538 | 0.4 | 1 | 1.1 | 0.9
16 | 1 | 0.026011 | 0.006519 | 0 | 0 | 1 | 0.99091 | -0.063748 | 0.4 | 1 | 1.1 | 0.9

## generator_data
GEN_BUS | PG | QG | QMAX | QMIN | VG | MBASE | GEN_STATUS | PMAX | PMIN
10 | 0.18814 | 0.047286 | 10 | -10 | 1 | 100 | 1 | 10 | 0

## branch_data
F_BUS | T_BUS | BR_R | BR_X | BR_B | RATE_A | RATE_B | RATE_C | TAP | SHIFT | BR_STATUS | ANGMIN | ANGMAX | P_in | Q_in | P_out | Q_out
1 | 3 | 2.0175 | 0.77597 | 2.036e-09 | 0 | 0 | 0 | 0 | 0 | 1 | -90 | 90 | -0.0034574 | -0.0008665 | 0.0034576 | 0.0008664
3 | 4 | 7.4347 | 2.8595 | 7.5029e-09 | 0 | 0 | 0 | 0 | 0 | 1 | -90 | 90 | -0.014223 | -0.0035646 | 0.014239 | 0.0035701
3 | 5 | 5.3147 | 2.0441 | 5.3635e-09 | 0 | 0 | 0 | 0 | 0 | 1 | -90 | 90 | 0.010765 | 0.0026982 | -0.010759 | -0.0026962
4 | 11 | 2.8001 | 1.077 | 2.8258e-09 | 0 | 0 | 0 | 0 | 0 | 1 | -90 | 90 | 0.010223 | 0.0025621 | -0.010219 | -0.0025612
4 | 9 | 6.38 | 2.4538 | 6.4385e-09 | 0 | 0 | 0 | 0 | 0 | 1 | -90 | 90 | -0.024462 | -0.0061322 | 0.024502 | 0.0061473
5 | 14 | 4.0051 | 1.5404 | 4.0418e-09 | 0 | 0 | 0 | 0 | 0 | 1 | -90 | 90 | 0.0060416 | 0.001514 | -0.00604 | -0.0015138
9 | 10 | 3.5522 | 1.3662 | 3.5848e-09 | 0 | 0 | 0 | 0 | 0 | 1 | -90 | 90 | -0.057625 | -0.014449 | 0.057751 | 0.014497
10 | 12 | 4.1515 | 1.5967 | 8.3792e-09 | 0 | 0 | 0 | 0 | 0 | 1 | -90 | 90 | 0.13039 | 0.032789 | -0.12964 | -0.032502
6 | 12 | 21.9297 | 8.4345 | 2.2131e-08 | 0 | 0 | 0 | 0 | 0 | 1 | -90 | 90 | -0.011037 | -0.0027661 | 0.011066 | 0.002775
12 | 16 | 10.9538 | 4.213 | 1.1054e-08 | 0 | 0 | 0 | 0 | 0 | 1 | -90 | 90 | 0.026091 | 0.0065487 | -0.026011 | -0.006519