## bus_data
BUS_I | BUS_TYPE | Pd | Qd | Gs | Bs | area | Vm | Va | baseKV | zone | Vmax | Vmin
35 | 1 | 0.040586 | 0.010172 | 0 | 0 | 1 | 0.99598 | -0.02816 | 0.4 | 1 | 1.1 | 0.9
19 | 3 | 0 | 0 | 0 | 0 | 1 | 1 | 0 | 0.4 | 1 | 1.1 | 0.9
36 | 1 | 0.042663 | 0.010692 | 0 | 0 | 1 | 0.99866 | -0.009358 | 0.4 | 1 | 1.1 | 0.9
30 | 1 | 0 | 0 | 0 | 0 | 1 | 0.99176 | -0.057574 | 0.4 | 1 | 1.1 | 0.9
24 | 1 | 0.0022508 | 0.0005641 | 0 | 0 | 1 | 0.98979 | -0.071484 | 0.4 | 1 | 1.1 | 0.9
26 | 1 | 0 | 0 | 0 | 0 | 1 | 0.98984 | -0.071112 | 0.4 | 1 | 1.1 | 0.9
31 | 1 | 0.0034028 | 0.00085283 | 0 | 0 | 1 | 0.98971 | -0.072018 | 0.4 | 1 | 1.1 | 0.9
28 | 1 | 0.039219 | 0.0098293 | 0 | 0 | 1 | 0.99078 | -0.064417 | 0.4 | 1 | 1.1 | 0.9
29 | 1 | 0.042721 | 0.010707 | 0 | 0 | 1 | 0.98686 | -0.092132 | 0.4 | 1 | 1.1 | 0.9
32 | 1 | 0.0053115 | 0.0013312 | 0 | 0 | 1 | 0.98944 | -0.07391 | 0.4 | 1 | 1.1 | 0.9

## generator_data
GEN_BUS | PG | QG | QMAX | QMIN | VG | MBASE | GEN_STATUS | PMAX | PMIN
19 | 0.17739 | 0.044617 | 10 | -10 | 1 | 100 | 1 | 10 | 0

## branch_data
F_BUS | T_BUS | BR_R | BR_X | BR_B | RATE_A | RATE_B | RATE_C | TAP | SHIFT | BR_STATUS | ANGMIN | ANGMAX | P_in | Q_in | P_out | Q_out
35 | 19 | 9.0007 | 3.4618 | 9.0833e-09 | 0 | 0 | 0 | 0 | 0 | 1 | -90 | 90 | -0.040586 | -0.010172 | 0.040745 | 0.010232
19 | 30 | 8.0032 | 3.0781 | 8.0766e-09 | 0 | 0 | 0 | 0 | 0 | 1 | -90 | 90 | 0.093922 | 0.023671 | -0.093171 | -0.023383
19 | 36 | 2.8532 | 1.0974 | 2.8794e-09 | 0 | 0 | 0 | 0 | 0 | 1 | -90 | 90 | 0.042718 | 0.010713 | -0.042663 | -0.010692
30 | 26 | 15.7709 | 6.0657 | 1.5916e-08 | 0 | 0 | 0 | 0 | 0 | 1 | -90 | 90 | 0.010988 | 0.0027547 | -0.010968 | -0.0027483
30 | 28 | 1.0688 | 0.41108 | 1.0786e-09 | 0 | 0 | 0 | 0 | 0 | 1 | -90 | 90 | 0.082183 | 0.020629 | -0.082105 | -0.020599
24 | 26 | 2.1074 | 0.81053 | 2.1267e-09 | 0 | 0 | 0 | 0 | 0 | 1 | -90 | 90 | -0.0022508 | -0.0005641 | 0.0022509 | 0.00056394
26 | 31 | 1.3253 | 0.50973 | 1.3375e-09 | 0 | 0 | 0 | 0 | 0 | 1 | -90 | 90 | 0.0087167 | 0.0021844 | -0.0087156 | -0.0021841
31 | 32 | 4.5414 | 1.7467 | 4.5831e-09 | 0 | 0 | 0 | 0 | 0 | 1 | -90 | 90 | 0.0053128 | 0.0013313 | -0.0053114 | -0.0013312
28 | 29 | 8.2619 | 3.1776 | 8.3377e-09 | 0 | 0 | 0 | 0 | 0 | 1 | -90 | 90 | 0.042886 | 0.010769 | -0.042721 | -0.010707