## bus_data
BUS_I | BUS_TYPE | Pd | Qd | Gs | Bs | area | Vm | Va | baseKV | zone | Vmax | Vmin
1 | 1 | 0.0034341 | 0.00086067 | 0 | 0 | 1 | 0.99626 | -0.026086 | 0.4 | 1 | 1.1 | 0.9
2 | 1 | 0 | 0 | 0 | 0 | 1 | 0.99648 | -0.02456 | 0.4 | 1 | 1.1 | 0.9
3 | 3 | 0.036509 | 0.0091501 | 0 | 0 | 1 | 1 | 0 | 0.4 | 1 | 1.1 | 0.9
4 | 1 | 0.047297 | 0.011854 | 0 | 0 | 1 | 0.99428 | -0.039944 | 0.4 | 1 | 1.1 | 0.9
8 | 1 | 0.053296 | 0.013357 | 0 | 0 | 1 | 0.99888 | -0.0078223 | 0.4 | 1 | 1.1 | 0.9
9 | 1 | 0 | 0 | 0 | 0 | 1 | 0.9919 | -0.056688 | 0.4 | 1 | 1.1 | 0.9
7 | 1 | 0 | 0 | 0 | 0 | 1 | 0.99874 | -0.0088178 | 0.4 | 1 | 1.1 | 0.9
10 | 1 | 0.058597 | 0.014686 | 0 | 0 | 1 | 0.99115 | -0.061983 | 0.4 | 1 | 1.1 | 0.9
5 | 1 | 0.019935 | 0.0049962 | 0 | 0 | 1 | 0.9962 | -0.026639 | 0.4 | 1 | 1.1 | 0.9
6 | 1 | 0 | 0 | 0 | 0 | 1 | 0.9978 | -0.015396 | 0.4 | 1 | 1.1 | 0.9
11 | 1 | 0.017853 | 0.0044745 | 0 | 0 | 1 | 0.99039 | -0.067376 | 0.4 | 1 | 1.1 | 0.9

## generator_data
GEN_BUS | PG | QG | QMAX | QMIN | VG | MBASE | GEN_STATUS | PMAX | PMIN
3 | 0.238 | 0.059791 | 10 | -10 | 1 | 100 | 1 | 10 | 0

## branch_data
F_BUS | T_BUS | BR_R | BR_X | BR_B | RATE_A | RATE_B | RATE_C | TAP | SHIFT | BR_STATUS | ANGMIN | ANGMAX | P_in | Q_in | P_out | Q_out
1 | 2 | 5.7459 | 2.21 | 5.7986e-09 | 0 | 0 | 0 | 0 | 0 | 1 | -90 | 90 | -0.0034341 | -0.00086067 | 0.0034348 | 0.00086038
2 | 3 | 2.5062 | 0.96392 | 5.0584e-09 | 0 | 0 | 0 | 0 | 0 | 1 | -90 | 90 | -0.1277 | -0.032071 | 0.12813 | 0.032238
2 | 4 | 1.6043 | 0.61704 | 3.238e-09 | 0 | 0 | 0 | 0 | 0 | 1 | -90 | 90 | 0.12426 | 0.03121 | -0.124 | -0.031109
3 | 8 | 1.3896 | 0.53447 | 1.4024e-09 | 0 | 0 | 0 | 0 | 0 | 1 | -90 | 90 | 0.073363 | 0.018403 | -0.073283 | -0.018372
4 | 9 | 2.8134 | 1.0821 | 2.8393e-09 | 0 | 0 | 0 | 0 | 0 | 1 | -90 | 90 | 0.076698 | 0.019255 | -0.07652 | -0.019187
8 | 7 | 0.64865 | 0.24948 | 6.546e-10 | 0 | 0 | 0 | 0 | 0 | 1 | -90 | 90 | 0.019987 | 0.005015 | -0.019984 | -0.005014
9 | 10 | 0.88695 | 0.34114 | 8.9509e-10 | 0 | 0 | 0 | 0 | 0 | 1 | -90 | 90 | 0.07652 | 0.019187 | -0.076464 | -0.019165
7 | 6 | 4.2817 | 1.6468 | 4.321e-09 | 0 | 0 | 0 | 0 | 0 | 1 | -90 | 90 | 0.019984 | 0.005014 | -0.019966 | -0.0050074
10 | 11 | 3.8622 | 1.4855 | 3.8977e-09 | 0 | 0 | 0 | 0 | 0 | 1 | -90 | 90 | 0.017867 | 0.0044792 | -0.017853 | -0.0044745
5 | 6 | 7.3011 | 2.8081 | 7.3681e-09 | 0 | 0 | 0 | 0 | 0 | 1 | -90 | 90 | -0.019935 | -0.0049962 | 0.019966 | 0.0050074