## bus_data
BUS_I | BUS_TYPE | Pd | Qd | Gs | Bs | area | Vm | Va | baseKV | zone | Vmax | Vmin
1 | 1 | 0.024402 | 0.0061158 | 0 | 0 | 1 | 0.98618 | -0.096971 | 0.4 | 1 | 1.1 | 0.9
2 | 1 | 0.0042856 | 0.0010741 | 0 | 0 | 1 | 0.98611 | -0.097488 | 0.4 | 1 | 1.1 | 0.9
3 | 1 | 0 | 0 | 0 | 0 | 1 | 0.99284 | -0.049986 | 0.4 | 1 | 1.1 | 0.9
4 | 1 | 0 | 0 | 0 | 0 | 1 | 0.99334 | -0.046496 | 0.4 | 1 | 1.1 | 0.9
9 | 1 | 0.0059577 | 0.0014931 | 0 | 0 | 1 | 0.99358 | -0.044857 | 0.4 | 1 | 1.1 | 0.9
5 | 1 | 0.0098644 | 0.0024722 | 0 | 0 | 1 | 0.99902 | -0.0068326 | 0.4 | 1 | 1.1 | 0.9
6 | 1 | 0.011344 | 0.0028431 | 0 | 0 | 1 | 0.99946 | -0.0037978 | 0.4 | 1 | 1.1 | 0.9
7 | 3 | 0.0074095 | 0.001857 | 0 | 0 | 1 | 1 | 0 | 0.4 | 1 | 1.1 | 0.9
8 | 1 | 0.043256 | 0.010841 | 0 | 0 | 1 | 0.99553 | -0.031204 | 0.4 | 1 | 1.1 | 0.9

## generator_data
GEN_BUS | PG | QG | QMAX | QMIN | VG | MBASE | GEN_STATUS | PMAX | PMIN
7 | 0.10715 | 0.026935 | 10 | -10 | 1 | 100 | 1 | 10 | 0

## branch_data
F_BUS | T_BUS | BR_R | BR_X | BR_B | RATE_A | RATE_B | RATE_C | TAP | SHIFT | BR_STATUS | ANGMIN | ANGMAX | P_in | Q_in | P_out | Q_out
1 | 2 | 1.5282 | 0.58778 | 1.5423e-09 | 0 | 0 | 0 | 0 | 0 | 1 | -90 | 90 | 0.0042859 | 0.001074 | -0.0042856 | -0.0010741
1 | 3 | 20.8817 | 8.0314 | 2.1073e-08 | 0 | 0 | 0 | 0 | 0 | 1 | -90 | 90 | -0.028688 | -0.0071898 | 0.028876 | 0.0072599
3 | 4 | 1.5617 | 0.60065 | 1.576e-09 | 0 | 0 | 0 | 0 | 0 | 1 | -90 | 90 | -0.028876 | -0.0072599 | 0.02889 | 0.0072652
4 | 9 | 0.73411 | 0.28235 | 7.4085e-10 | 0 | 0 | 0 | 0 | 0 | 1 | -90 | 90 | -0.02889 | -0.0072652 | 0.028896 | 0.0072677
9 | 8 | 5.0744 | 1.9517 | 5.121e-09 | 0 | 0 | 0 | 0 | 0 | 1 | -90 | 90 | -0.034854 | -0.0087608 | 0.03492 | 0.0087858
5 | 6 | 4.0007 | 1.5387 | 4.0374e-09 | 0 | 0 | 0 | 0 | 0 | 1 | -90 | 90 | -0.0098644 | -0.0024722 | 0.0098685 | 0.0024734
6 | 7 | 2.3308 | 0.89647 | 2.3522e-09 | 0 | 0 | 0 | 0 | 0 | 1 | -90 | 90 | -0.021213 | -0.0053165 | 0.021224 | 0.0053206
7 | 8 | 5.1926 | 1.9972 | 5.2403e-09 | 0 | 0 | 0 | 0 | 0 | 1 | -90 | 90 | 0.078517 | 0.019757 | -0.078176 | -0.019627