## bus_data
BUS_I | BUS_TYPE | Pd | Qd | Gs | Bs | area | Vm | Va | baseKV | zone | Vmax | Vmin
1 | 1 | 0.0014971 | 0.00037522 | 0 | 0 | 1 | 0.97358 | -0.18624 | 0.4 | 1 | 1.1 | 0.9
2 | 1 | 0.0012437 | 0.00031171 | 0 | 0 | 1 | 0.97315 | -0.1893 | 0.4 | 1 | 1.1 | 0.9
3 | 1 | 0 | 0 | 0 | 0 | 1 | 0.97381 | -0.1846 | 0.4 | 1 | 1.1 | 0.9
4 | 1 | 0.0017652 | 0.0004424 | 0 | 0 | 1 | 0.97263 | -0.19308 | 0.4 | 1 | 1.1 | 0.9
5 | 1 | 0.00099311 | 0.0002489 | 0 | 0 | 1 | 0.97483 | -0.17724 | 0.4 | 1 | 1.1 | 0.9
10 | 1 | 0.0039394 | 0.00098731 | 0 | 0 | 1 | 0.99207 | -0.055283 | 0.4 | 1 | 1.1 | 0.9
11 | 1 | 0.0016378 | 0.00041047 | 0 | 0 | 1 | 0.9921 | -0.055097 | 0.4 | 1 | 1.1 | 0.9
6 | 1 | 0 | 0 | 0 | 0 | 1 | 0.972 | -0.19761 | 0.4 | 1 | 1.1 | 0.9
27 | 1 | 0.004555 | 0.0011416 | 0 | 0 | 1 | 0.97524 | -0.17425 | 0.4 | 1 | 1.1 | 0.9
7 | 1 | 0.0021567 | 0.00054052 | 0 | 0 | 1 | 0.97149 | -0.20129 | 0.4 | 1 | 1.1 | 0.9
26 | 1 | 0.006291 | 0.0015767 | 0 | 0 | 1 | 0.97574 | -0.1707 | 0.4 | 1 | 1.1 | 0.9
46 | 3 | 0.0065933 | 0.0016524 | 0 | 0 | 1 | 1 | 0 | 0.4 | 1 | 1.1 | 0.9
44 | 1 | 0.012334 | 0.0030913 | 0 | 0 | 1 | 0.99911 | -0.0061238 | 0.4 | 1 | 1.1 | 0.9
8 | 1 | 0.0016964 | 0.00042515 | 0 | 0 | 1 | 0.97119 | -0.20346 | 0.4 | 1 | 1.1 | 0.9
9 | 1 | 0.0022539 | 0.00056488 | 0 | 0 | 1 | 0.97112 | -0.20392 | 0.4 | 1 | 1.1 | 0.9
60 | 1 | 0 | 0 | 0 | 0 | 1 | 0.99218 | -0.054539 | 0.4 | 1 | 1.1 | 0.9
61 | 1 | 0.0027297 | 0.00068414 | 0 | 0 | 1 | 0.99213 | -0.054878 | 0.4 | 1 | 1.1 | 0.9
59 | 1 | 0.0030908 | 0.00077462 | 0 | 0 | 1 | 0.9923 | -0.053671 | 0.4 | 1 | 1.1 | 0.9
12 | 1 | 0.0042992 | 0.0010775 | 0 | 0 | 1 | 0.979 | -0.14744 | 0.4 | 1 | 1.1 | 0.9
13 | 1 | 0.0047534 | 0.0011913 | 0 | 0 | 1 | 0.97935 | -0.14495 | 0.4 | 1 | 1.1 | 0.9
14 | 1 | 0.002076 | 0.00052029 | 0 | 0 | 1 | 0.979 | -0.1475 | 0.4 | 1 | 1.1 | 0.9
15 | 1 | 0.0044873 | 0.0011246 | 0 | 0 | 1 | 0.97955 | -0.14351 | 0.4 | 1 | 1.1 | 0.9
19 | 1 | 0.0041344 | 0.0010362 | 0 | 0 | 1 | 0.97901 | -0.14739 | 0.4 | 1 | 1.1 | 0.9
16 | 1 | 0.0015523 | 0.00038905 | 0 | 0 | 1 | 0.97882 | -0.14874 | 0.4 | 1 | 1.1 | 0.9
65 | 1 | 0 | 0 | 0 | 0 | 1 | 0.98853 | -0.079921 | 0.4 | 1 | 1.1 | 0.9
64 | 1 | 0.01506 | 0.0037745 | 0 | 0 | 1 | 0.98816 | -0.082527 | 0.4 | 1 | 1.1 | 0.9
52 | 1 | 0.0040728 | 0.0010207 | 0 | 0 | 1 | 0.99035 | -0.067137 | 0.4 | 1 | 1.1 | 0.9
17 | 1 | 0.0034902 | 0.00087472 | 0 | 0 | 1 | 0.98009 | -0.13969 | 0.4 | 1 | 1.1 | 0.9
24 | 1 | 0.0032425 | 0.00081264 | 0 | 0 | 1 | 0.97868 | -0.14975 | 0.4 | 1 | 1.1 | 0.9
18 | 1 | 0.0038252 | 0.00095868 | 0 | 0 | 1 | 0.9811 | -0.13245 | 0.4 | 1 | 1.1 | 0.9
37 | 1 | 0.0026167 | 0.0006558 | 0 | 0 | 1 | 0.9873 | -0.088568 | 0.4 | 1 | 1.1 | 0.9
25 | 1 | 0.0012558 | 0.00031472 | 0 | 0 | 1 | 0.97867 | -0.14983 | 0.4 | 1 | 1.1 | 0.9
22 | 1 | 0 | 0 | 0 | 0 | 1 | 0.982 | -0.12608 | 0.4 | 1 | 1.1 | 0.9
34 | 1 | 0.0040732 | 0.0010208 | 0 | 0 | 1 | 0.98721 | -0.089242 | 0.4 | 1 | 1.1 | 0.9
23 | 1 | 0 | 0 | 0 | 0 | 1 | 0.98351 | -0.11532 | 0.4 | 1 | 1.1 | 0.9
32 | 1 | 0.0012079 | 0.00030274 | 0 | 0 | 1 | 0.98578 | -0.099319 | 0.4 | 1 | 1.1 | 0.9
30 | 1 | 0.0045665 | 0.0011445 | 0 | 0 | 1 | 0.98565 | -0.10022 | 0.4 | 1 | 1.1 | 0.9
38 | 1 | 0.0032461 | 0.00081355 | 0 | 0 | 1 | 0.9831 | -0.11821 | 0.4 | 1 | 1.1 | 0.9
39 | 1 | 0.0018645 | 0.00046728 | 0 | 0 | 1 | 0.98192 | -0.12659 | 0.4 | 1 | 1.1 | 0.9
28 | 1 | 0.011438 | 0.0028665 | 0 | 0 | 1 | 0.97654 | -0.16494 | 0.4 | 1 | 1.1 | 0.9
29 | 1 | 0.0018527 | 0.00046432 | 0 | 0 | 1 | 0.97793 | -0.15498 | 0.4 | 1 | 1.1 | 0.9
42 | 1 | 0.0021888 | 0.00054856 | 0 | 0 | 1 | 0.97881 | -0.14874 | 0.4 | 1 | 1.1 | 0.9
41 | 1 | 0.0028013 | 0.00070206 | 0 | 0 | 1 | 0.9798 | -0.14164 | 0.4 | 1 | 1.1 | 0.9
31 | 1 | 0.0040716 | 0.0010204 | 0 | 0 | 1 | 0.98557 | -0.1008 | 0.4 | 1 | 1.1 | 0.9
33 | 1 | 0 | 0 | 0 | 0 | 1 | 0.98534 | -0.10241 | 0.4 | 1 | 1.1 | 0.9
36 | 1 | 0.0063971 | 0.0016033 | 0 | 0 | 1 | 0.98518 | -0.10356 | 0.4 | 1 | 1.1 | 0.9
35 | 1 | 0.011719 | 0.0029371 | 0 | 0 | 1 | 0.99142 | -0.059719 | 0.4 | 1 | 1.1 | 0.9
50 | 1 | 0 | 0 | 0 | 0 | 1 | 0.99181 | -0.05696 | 0.4 | 1 | 1.1 | 0.9
40 | 1 | 0.0024049 | 0.00060271 | 0 | 0 | 1 | 0.98081 | -0.13449 | 0.4 | 1 | 1.1 | 0.9
48 | 1 | 0.0032193 | 0.00080684 | 0 | 0 | 1 | 0.99275 | -0.050375 | 0.4 | 1 | 1.1 | 0.9
43 | 1 | 0.0051571 | 0.0012925 | 0 | 0 | 1 | 0.99747 | -0.017506 | 0.4 | 1 | 1.1 | 0.9
45 | 1 | 0.0046676 | 0.0011698 | 0 | 0 | 1 | 0.99651 | -0.024206 | 0.4 | 1 | 1.1 | 0.9
47 | 1 | 0 | 0 | 0 | 0 | 1 | 0.99455 | -0.037819 | 0.4 | 1 | 1.1 | 0.9
53 | 1 | 0.0080781 | 0.0020246 | 0 | 0 | 1 | 0.99359 | -0.044599 | 0.4 | 1 | 1.1 | 0.9
49 | 1 | 0 | 0 | 0 | 0 | 1 | 0.99437 | -0.03908 | 0.4 | 1 | 1.1 | 0.9
56 | 1 | 0 | 0 | 0 | 0 | 1 | 0.99308 | -0.048206 | 0.4 | 1 | 1.1 | 0.9
51 | 1 | 0.0074971 | 0.0018789 | 0 | 0 | 1 | 0.99397 | -0.04188 | 0.4 | 1 | 1.1 | 0.9
62 | 1 | 0.0025002 | 0.0006266 | 0 | 0 | 1 | 0.9939 | -0.042388 | 0.4 | 1 | 1.1 | 0.9
63 | 1 | 0.00373 | 0.00093483 | 0 | 0 | 1 | 0.99371 | -0.04371 | 0.4 | 1 | 1.1 | 0.9
58 | 1 | 0.0080355 | 0.0020139 | 0 | 0 | 1 | 0.9927 | -0.050863 | 0.4 | 1 | 1.1 | 0.9
54 | 1 | 0.0058626 | 0.0014693 | 0 | 0 | 1 | 0.99279 | -0.050186 | 0.4 | 1 | 1.1 | 0.9
55 | 1 | 0.001192 | 0.00029874 | 0 | 0 | 1 | 0.99279 | -0.050195 | 0.4 | 1 | 1.1 | 0.9
57 | 1 | 0 | 0 | 0 | 0 | 1 | 0.99251 | -0.052185 | 0.4 | 1 | 1.1 | 0.9

## generator_data
GEN_BUS | PG | QG | QMAX | QMIN | VG | MBASE | GEN_STATUS | PMAX | PMIN
46 | 0.21823 | 0.055054 | 10 | -10 | 1 | 100 | 1 | 10 | 0

## branch_data
F_BUS | T_BUS | BR_R | BR_X | BR_B | RATE_A | RATE_B | RATE_C | TAP | SHIFT | BR_STATUS | ANGMIN | ANGMAX | P_in | Q_in | P_out | Q_out
1 | 2 | 4.1349 | 1.5903 | 4.1728e-09 | 0 | 0 | 0 | 0 | 0 | 1 | -90 | 90 | 0.009132 | 0.0022875 | -0.0091281 | -0.0022864
1 | 3 | 1.9019 | 0.73151 | 1.9194e-09 | 0 | 0 | 0 | 0 | 0 | 1 | -90 | 90 | -0.010629 | -0.0026627 | 0.010632 | 0.0026635
2 | 4 | 5.905 | 2.2712 | 5.9592e-09 | 0 | 0 | 0 | 0 | 0 | 1 | -90 | 90 | 0.0078844 | 0.0019747 | -0.0078803 | -0.0019737
3 | 5 | 8.5523 | 3.2893 | 8.6308e-09 | 0 | 0 | 0 | 0 | 0 | 1 | -90 | 90 | -0.010632 | -0.0026635 | 0.010642 | 0.0026668
4 | 6 | 9.1114 | 3.5044 | 9.195e-09 | 0 | 0 | 0 | 0 | 0 | 1 | -90 | 90 | 0.0061151 | 0.0015313 | -0.0061113 | -0.0015307
5 | 27 | 3.178 | 1.2223 | 3.2071e-09 | 0 | 0 | 0 | 0 | 0 | 1 | -90 | 90 | -0.011635 | -0.0029157 | 0.01164 | 0.0029172
10 | 11 | 0.60701 | 0.23346 | 6.1258e-10 | 0 | 0 | 0 | 0 | 0 | 1 | -90 | 90 | -0.0039394 | -0.00098731 | 0.0039395 | 0.00098728
11 | 60 | 1.2822 | 0.49315 | 1.294e-09 | 0 | 0 | 0 | 0 | 0 | 1 | -90 | 90 | -0.0055773 | -0.0013978 | 0.0055777 | 0.0013978
6 | 7 | 7.4155 | 2.8521 | 7.4835e-09 | 0 | 0 | 0 | 0 | 0 | 1 | -90 | 90 | 0.0061113 | 0.0015307 | -0.0061082 | -0.0015302
27 | 26 | 2.713 | 1.0434 | 2.7379e-09 | 0 | 0 | 0 | 0 | 0 | 1 | -90 | 90 | -0.016195 | -0.0040588 | 0.016203 | 0.0040616
7 | 8 | 6.7382 | 2.5916 | 6.8e-09 | 0 | 0 | 0 | 0 | 0 | 1 | -90 | 90 | 0.0039515 | 0.00098967 | -0.0039503 | -0.00098985
26 | 28 | 3.1796 | 1.2229 | 3.2088e-09 | 0 | 0 | 0 | 0 | 0 | 1 | -90 | 90 | -0.022494 | -0.0056383 | 0.022512 | 0.0056449
46 | 44 | 0.38142 | 0.1467 | 1.1548e-09 | 0 | 0 | 0 | 0 | 0 | 1 | -90 | 90 | 0.21164 | 0.053402 | -0.21146 | -0.053332
44 | 43 | 0.75148 | 0.28903 | 2.2751e-09 | 0 | 0 | 0 | 0 | 0 | 1 | -90 | 90 | 0.19912 | 0.050241 | -0.1988 | -0.050119
8 | 9 | 2.5181 | 0.96848 | 2.5412e-09 | 0 | 0 | 0 | 0 | 0 | 1 | -90 | 90 | 0.002254 | 0.0005647 | -0.0022538 | -0.00056488
60 | 61 | 1.5914 | 0.61208 | 1.606e-09 | 0 | 0 | 0 | 0 | 0 | 1 | -90 | 90 | 0.0027299 | 0.00068403 | -0.0027297 | -0.00068414
60 | 59 | 1.3392 | 0.51506 | 1.3515e-09 | 0 | 0 | 0 | 0 | 0 | 1 | -90 | 90 | -0.0083076 | -0.0020818 | 0.0083086 | 0.0020821
59 | 57 | 1.6717 | 0.64295 | 1.687e-09 | 0 | 0 | 0 | 0 | 0 | 1 | -90 | 90 | -0.011399 | -0.0028567 | 0.011402 | 0.0028574
12 | 13 | 2.4957 | 0.95987 | 2.5186e-09 | 0 | 0 | 0 | 0 | 0 | 1 | -90 | 90 | -0.012427 | -0.0031143 | 0.012432 | 0.0031157
12 | 14 | 0.096692 | 0.037189 | 9.7579e-11 | 0 | 0 | 0 | 0 | 0 | 1 | -90 | 90 | 0.0081282 | 0.0020368 | -0.0081282 | -0.0020368
13 | 15 | 0.84677 | 0.32568 | 8.5454e-10 | 0 | 0 | 0 | 0 | 0 | 1 | -90 | 90 | -0.021321 | -0.005343 | 0.021325 | 0.0053445
13 | 19 | 7.3391 | 2.8227 | 7.4065e-09 | 0 | 0 | 0 | 0 | 0 | 1 | -90 | 90 | 0.0041357 | 0.001036 | -0.0041343 | -0.0010362
14 | 16 | 2.5533 | 0.98203 | 2.5767e-09 | 0 | 0 | 0 | 0 | 0 | 1 | -90 | 90 | 0.0060522 | 0.0015165 | -0.0060512 | -0.0015163
15 | 17 | 1.8504 | 0.71168 | 1.8673e-09 | 0 | 0 | 0 | 0 | 0 | 1 | -90 | 90 | -0.025812 | -0.0064692 | 0.025826 | 0.0064742
16 | 24 | 2.8137 | 1.0822 | 2.8395e-09 | 0 | 0 | 0 | 0 | 0 | 1 | -90 | 90 | 0.0044988 | 0.0011273 | -0.0044982 | -0.0011273
65 | 64 | 0.27763 | 0.10678 | 8.4053e-10 | 0 | 0 | 0 | 0 | 0 | 1 | -90 | 90 | 0.12029 | 0.030263 | -0.12025 | -0.030246
65 | 52 | 1.3648 | 0.52494 | 4.1321e-09 | 0 | 0 | 0 | 0 | 0 | 1 | -90 | 90 | -0.12029 | -0.030263 | 0.12051 | 0.030345
64 | 37 | 0.73537 | 0.28284 | 2.2264e-09 | 0 | 0 | 0 | 0 | 0 | 1 | -90 | 90 | 0.10519 | 0.026471 | -0.1051 | -0.026438
52 | 50 | 1.0541 | 0.40542 | 3.1913e-09 | 0 | 0 | 0 | 0 | 0 | 1 | -90 | 90 | -0.12458 | -0.031366 | 0.12476 | 0.031433
17 | 18 | 3.0964 | 1.1909 | 3.1248e-09 | 0 | 0 | 0 | 0 | 0 | 1 | -90 | 90 | -0.029316 | -0.0073489 | 0.029345 | 0.00736
24 | 25 | 0.77475 | 0.29798 | 7.8186e-10 | 0 | 0 | 0 | 0 | 0 | 1 | -90 | 90 | 0.0012558 | 0.00031465 | -0.0012557 | -0.00031472
18 | 22 | 2.4104 | 0.92706 | 2.4325e-09 | 0 | 0 | 0 | 0 | 0 | 1 | -90 | 90 | -0.033171 | -0.0083186 | 0.0332 | 0.0083297
37 | 34 | 0.084198 | 0.032384 | 2.5491e-10 | 0 | 0 | 0 | 0 | 0 | 1 | -90 | 90 | 0.10249 | 0.025782 | -0.10248 | -0.025778
22 | 23 | 4.0839 | 1.5708 | 4.1214e-09 | 0 | 0 | 0 | 0 | 0 | 1 | -90 | 90 | -0.0332 | -0.0083297 | 0.03325 | 0.0083483
34 | 32 | 1.3076 | 0.50292 | 3.9587e-09 | 0 | 0 | 0 | 0 | 0 | 1 | -90 | 90 | 0.098403 | 0.024757 | -0.098264 | -0.024705
23 | 38 | 0.75331 | 0.28974 | 1.5205e-09 | 0 | 0 | 0 | 0 | 0 | 1 | -90 | 90 | 0.048584 | 0.012215 | -0.048564 | -0.012207
23 | 32 | 2.482 | 0.95462 | 7.5143e-09 | 0 | 0 | 0 | 0 | 0 | 1 | -90 | 90 | -0.081833 | -0.020563 | 0.082016 | 0.020632
32 | 30 | 0.7573 | 0.29127 | 7.6425e-10 | 0 | 0 | 0 | 0 | 0 | 1 | -90 | 90 | 0.01504 | 0.0037695 | -0.015038 | -0.0037688
30 | 31 | 0.70257 | 0.27022 | 7.0902e-10 | 0 | 0 | 0 | 0 | 0 | 1 | -90 | 90 | 0.010472 | 0.0026244 | -0.010471 | -0.0026241
38 | 39 | 2.3379 | 0.89921 | 2.3594e-09 | 0 | 0 | 0 | 0 | 0 | 1 | -90 | 90 | 0.045318 | 0.011394 | -0.045265 | -0.011374
39 | 40 | 2.2941 | 0.88235 | 2.3152e-09 | 0 | 0 | 0 | 0 | 0 | 1 | -90 | 90 | 0.043401 | 0.010906 | -0.043353 | -0.010888
28 | 29 | 3.6529 | 1.405 | 3.6864e-09 | 0 | 0 | 0 | 0 | 0 | 1 | -90 | 90 | -0.03395 | -0.0085115 | 0.033996 | 0.0085292
29 | 42 | 2.1745 | 0.83633 | 2.1944e-09 | 0 | 0 | 0 | 0 | 0 | 1 | -90 | 90 | -0.035849 | -0.0089935 | 0.03588 | 0.0090052
42 | 41 | 2.3349 | 0.89804 | 2.3563e-09 | 0 | 0 | 0 | 0 | 0 | 1 | -90 | 90 | -0.038069 | -0.0095538 | 0.038107 | 0.009568
41 | 40 | 2.1957 | 0.84451 | 2.2159e-09 | 0 | 0 | 0 | 0 | 0 | 1 | -90 | 90 | -0.040908 | -0.01027 | 0.040948 | 0.010285
31 | 33 | 3.1852 | 1.2251 | 3.2145e-09 | 0 | 0 | 0 | 0 | 0 | 1 | -90 | 90 | 0.0063995 | 0.0016037 | -0.0063981 | -0.0016034
33 | 36 | 2.2676 | 0.87215 | 2.2884e-09 | 0 | 0 | 0 | 0 | 0 | 1 | -90 | 90 | 0.0063981 | 0.0016034 | -0.0063971 | -0.0016033
35 | 50 | 3.0151 | 1.1596 | 3.0427e-09 | 0 | 0 | 0 | 0 | 0 | 1 | -90 | 90 | -0.011719 | -0.0029371 | 0.011724 | 0.0029386
50 | 48 | 0.62441 | 0.24016 | 1.8904e-09 | 0 | 0 | 0 | 0 | 0 | 1 | -90 | 90 | -0.13648 | -0.034372 | 0.13661 | 0.03442
48 | 49 | 1.0489 | 0.40344 | 3.1757e-09 | 0 | 0 | 0 | 0 | 0 | 1 | -90 | 90 | -0.13983 | -0.035227 | 0.14005 | 0.035312
43 | 45 | 0.45315 | 0.17429 | 1.3719e-09 | 0 | 0 | 0 | 0 | 0 | 1 | -90 | 90 | 0.19365 | 0.048826 | -0.19346 | -0.048757
45 | 47 | 0.94083 | 0.36186 | 2.8484e-09 | 0 | 0 | 0 | 0 | 0 | 1 | -90 | 90 | 0.1888 | 0.047587 | -0.18844 | -0.047449
47 | 53 | 2.5239 | 0.97074 | 2.5471e-09 | 0 | 0 | 0 | 0 | 0 | 1 | -90 | 90 | 0.034627 | 0.0086846 | -0.034594 | -0.0086723
47 | 49 | 0.10673 | 0.04105 | 3.2313e-10 | 0 | 0 | 0 | 0 | 0 | 1 | -90 | 90 | 0.15381 | 0.038764 | -0.15378 | -0.038754
53 | 56 | 1.7495 | 0.6729 | 1.7656e-09 | 0 | 0 | 0 | 0 | 0 | 1 | -90 | 90 | 0.026516 | 0.0066478 | -0.026503 | -0.0066429
49 | 51 | 2.6253 | 1.0097 | 2.6494e-09 | 0 | 0 | 0 | 0 | 0 | 1 | -90 | 90 | 0.013734 | 0.003442 | -0.013728 | -0.0034402
56 | 58 | 4.2442 | 1.6324 | 4.2832e-09 | 0 | 0 | 0 | 0 | 0 | 1 | -90 | 90 | 0.0080384 | 0.0020146 | -0.0080355 | -0.0020139
56 | 54 | 1.3773 | 0.52973 | 1.3899e-09 | 0 | 0 | 0 | 0 | 0 | 1 | -90 | 90 | 0.018464 | 0.0046283 | -0.018459 | -0.0046265
51 | 62 | 1.0488 | 0.40338 | 1.0584e-09 | 0 | 0 | 0 | 0 | 0 | 1 | -90 | 90 | 0.0062313 | 0.0015613 | -0.0062309 | -0.0015612
62 | 63 | 4.5576 | 1.7529 | 4.5994e-09 | 0 | 0 | 0 | 0 | 0 | 1 | -90 | 90 | 0.0037307 | 0.00093464 | -0.00373 | -0.00093483
54 | 55 | 0.0088145 | 0.0033902 | 8.8954e-12 | 0 | 0 | 0 | 0 | 0 | 1 | -90 | 90 | 0.012597 | 0.0031572 | -0.012597 | -0.0031572
55 | 57 | 2.2405 | 0.86172 | 2.261e-09 | 0 | 0 | 0 | 0 | 0 | 1 | -90 | 90 | 0.011405 | 0.0028584 | -0.011402 | -0.0028574