## bus_data
BUS_I | BUS_TYPE | Pd | Qd | Gs | Bs | area | Vm | Va | baseKV | zone | Vmax | Vmin
1 | 1 | 0.0060041 | 0.0015048 | 0 | 0 | 1 | 0.98969 | -0.072133 | 0.4 | 1 | 1.1 | 0.9
2 | 1 | 0.0011618 | 0.00029116 | 0 | 0 | 1 | 0.98986 | -0.070935 | 0.4 | 1 | 1.1 | 0.9
3 | 1 | 0.003156 | 0.00079098 | 0 | 0 | 1 | 0.98955 | -0.073138 | 0.4 | 1 | 1.1 | 0.9
4 | 1 | 0 | 0 | 0 | 0 | 1 | 0.99008 | -0.069329 | 0.4 | 1 | 1.1 | 0.9
12 | 1 | 0 | 0 | 0 | 0 | 1 | 0.99088 | -0.063704 | 0.4 | 1 | 1.1 | 0.9
13 | 1 | 0 | 0 | 0 | 0 | 1 | 0.98727 | -0.089234 | 0.4 | 1 | 1.1 | 0.9
15 | 1 | 0 | 0 | 0 | 0 | 1 | 0.99503 | -0.034556 | 0.4 | 1 | 1.1 | 0.9
11 | 1 | 0.0061318 | 0.0015368 | 0 | 0 | 1 | 0.99013 | -0.069004 | 0.4 | 1 | 1.1 | 0.9
14 | 1 | 0 | 0 | 0 | 0 | 1 | 0.98515 | -0.10422 | 0.4 | 1 | 1.1 | 0.9
43 | 1 | 0.0029893 | 0.00074919 | 0 | 0 | 1 | 0.98663 | -0.093738 | 0.4 | 1 | 1.1 | 0.9
41 | 1 | 0.017177 | 0.0043049 | 0 | 0 | 1 | 0.98394 | -0.11284 | 0.4 | 1 | 1.1 | 0.9
5 | 1 | 0.0021483 | 0.0005384 | 0 | 0 | 1 | 0.98893 | -0.077515 | 0.4 | 1 | 1.1 | 0.9
6 | 1 | 0.0043786 | 0.0010974 | 0 | 0 | 1 | 0.98894 | -0.077447 | 0.4 | 1 | 1.1 | 0.9
7 | 1 | 0.002735 | 0.00068546 | 0 | 0 | 1 | 0.98915 | -0.075982 | 0.4 | 1 | 1.1 | 0.9
8 | 1 | 0.0029654 | 0.00074321 | 0 | 0 | 1 | 0.98926 | -0.075171 | 0.4 | 1 | 1.1 | 0.9
9 | 1 | 0.0027425 | 0.00068734 | 0 | 0 | 1 | 0.98954 | -0.073212 | 0.4 | 1 | 1.1 | 0.9
10 | 1 | 0.0019733 | 0.00049456 | 0 | 0 | 1 | 0.98964 | -0.07247 | 0.4 | 1 | 1.1 | 0.9
19 | 1 | 0.00056671 | 0.00014203 | 0 | 0 | 1 | 0.98962 | -0.072615 | 0.4 | 1 | 1.1 | 0.9
16 | 1 | 0.0099789 | 0.0025009 | 0 | 0 | 1 | 0.99697 | -0.021033 | 0.4 | 1 | 1.1 | 0.9
40 | 1 | 0.081834 | 0.02051 | 0 | 0 | 1 | 0.98858 | -0.080001 | 0.4 | 1 | 1.1 | 0.9
17 | 1 | 0.0025497 | 0.00063901 | 0 | 0 | 1 | 0.99812 | -0.013049 | 0.4 | 1 | 1.1 | 0.9
18 | 3 | 0.0030278 | 0.00075885 | 0 | 0 | 1 | 1 | 0 | 0.4 | 1 | 1.1 | 0.9
21 | 1 | 0.0021302 | 0.00053389 | 0 | 0 | 1 | 0.99882 | -0.0081905 | 0.4 | 1 | 1.1 | 0.9
22 | 1 | 0 | 0 | 0 | 0 | 1 | 0.99699 | -0.020989 | 0.4 | 1 | 1.1 | 0.9
28 | 1 | 0.0025832 | 0.00064741 | 0 | 0 | 1 | 0.99548 | -0.031542 | 0.4 | 1 | 1.1 | 0.9
25 | 1 | 0.00069071 | 0.00017311 | 0 | 0 | 1 | 0.9966 | -0.023733 | 0.4 | 1 | 1.1 | 0.9
39 | 1 | 0.0023429 | 0.00058718 | 0 | 0 | 1 | 0.99442 | -0.038924 | 0.4 | 1 | 1.1 | 0.9
23 | 1 | 0.0040237 | 0.0010084 | 0 | 0 | 1 | 0.99631 | -0.02576 | 0.4 | 1 | 1.1 | 0.9
24 | 1 | 0.0039178 | 0.00098191 | 0 | 0 | 1 | 0.99572 | -0.029866 | 0.4 | 1 | 1.1 | 0.9
26 | 1 | 0.0015708 | 0.00039368 | 0 | 0 | 1 | 0.99561 | -0.030682 | 0.4 | 1 | 1.1 | 0.9
27 | 1 | 0.0054818 | 0.0013739 | 0 | 0 | 1 | 0.99557 | -0.030927 | 0.4 | 1 | 1.1 | 0.9
38 | 1 | 0.00056751 | 0.00014223 | 0 | 0 | 1 | 0.99312 | -0.048045 | 0.4 | 1 | 1.1 | 0.9
29 | 1 | 0.0019676 | 0.00049312 | 0 | 0 | 1 | 0.99206 | -0.055497 | 0.4 | 1 | 1.1 | 0.9
30 | 1 | 0.0029887 | 0.00074904 | 0 | 0 | 1 | 0.99206 | -0.055501 | 0.4 | 1 | 1.1 | 0.9
31 | 1 | 0 | 0 | 0 | 0 | 1 | 0.9923 | -0.053846 | 0.4 | 1 | 1.1 | 0.9
32 | 1 | 0.0028819 | 0.00072228 | 0 | 0 | 1 | 0.99201 | -0.055875 | 0.4 | 1 | 1.1 | 0.9
33 | 1 | 0.0016551 | 0.00041482 | 0 | 0 | 1 | 0.99263 | -0.051484 | 0.4 | 1 | 1.1 | 0.9
34 | 1 | 0 | 0 | 0 | 0 | 1 | 0.99044 | -0.06694 | 0.4 | 1 | 1.1 | 0.9
37 | 1 | 0.0018797 | 0.00047109 | 0 | 0 | 1 | 0.98932 | -0.074802 | 0.4 | 1 | 1.1 | 0.9
36 | 1 | 0.016442 | 0.0041207 | 0 | 0 | 1 | 0.98865 | -0.079576 | 0.4 | 1 | 1.1 | 0.9
35 | 1 | 0.022203 | 0.0055647 | 0 | 0 | 1 | 0.98855 | -0.080266 | 0.4 | 1 | 1.1 | 0.9

## generator_data
GEN_BUS | PG | QG | QMAX | QMIN | VG | MBASE | GEN_STATUS | PMAX | PMIN
18 | 0.22708 | 0.057196 | 10 | -10 | 1 | 100 | 1 | 10 | 0

## branch_data
F_BUS | T_BUS | BR_R | BR_X | BR_B | RATE_A | RATE_B | RATE_C | TAP | SHIFT | BR_STATUS | ANGMIN | ANGMAX | P_in | Q_in | P_out | Q_out
1 | 2 | 1.6693 | 0.64205 | 1.6846e-09 | 0 | 0 | 0 | 0 | 0 | 1 | -90 | 90 | -0.0091606 | -0.0022955 | 0.0091621 | 0.0022959
1 | 3 | 4.0571 | 1.5604 | 4.0943e-09 | 0 | 0 | 0 | 0 | 0 | 1 | -90 | 90 | 0.0031565 | 0.00079075 | -0.003156 | -0.00079098
2 | 4 | 1.9849 | 0.76343 | 2.0031e-09 | 0 | 0 | 0 | 0 | 0 | 1 | -90 | 90 | -0.010324 | -0.0025871 | 0.010326 | 0.0025878
4 | 12 | 2.3545 | 0.90559 | 2.3761e-09 | 0 | 0 | 0 | 0 | 0 | 1 | -90 | 90 | -0.030606 | -0.0076809 | 0.03063 | 0.0076899
4 | 13 | 12.5479 | 4.8261 | 1.2663e-08 | 0 | 0 | 0 | 0 | 0 | 1 | -90 | 90 | 0.02028 | 0.0050931 | -0.020224 | -0.0050728
12 | 15 | 6.9815 | 2.6852 | 7.0456e-09 | 0 | 0 | 0 | 0 | 0 | 1 | -90 | 90 | -0.053737 | -0.013484 | 0.053956 | 0.013567
12 | 11 | 2.9344 | 1.1286 | 2.9614e-09 | 0 | 0 | 0 | 0 | 0 | 1 | -90 | 90 | 0.023107 | 0.0057943 | -0.02309 | -0.0057881
13 | 14 | 11.0458 | 4.2484 | 1.1147e-08 | 0 | 0 | 0 | 0 | 0 | 1 | -90 | 90 | 0.017233 | 0.0043248 | -0.017197 | -0.0043122
13 | 43 | 19.0759 | 7.3369 | 1.9251e-08 | 0 | 0 | 0 | 0 | 0 | 1 | -90 | 90 | 0.0029912 | 0.00074803 | -0.0029893 | -0.00074919
15 | 19 | 5.9239 | 2.2784 | 5.9783e-09 | 0 | 0 | 0 | 0 | 0 | 1 | -90 | 90 | 0.082922 | 0.020851 | -0.082485 | -0.020684
15 | 16 | 1.2847 | 0.4941 | 2.5929e-09 | 0 | 0 | 0 | 0 | 0 | 1 | -90 | 90 | -0.13688 | -0.034419 | 0.13714 | 0.034518
11 | 10 | 2.6102 | 1.0039 | 2.6342e-09 | 0 | 0 | 0 | 0 | 0 | 1 | -90 | 90 | 0.016959 | 0.0042513 | -0.01695 | -0.0042485
14 | 41 | 6.3388 | 2.438 | 6.397e-09 | 0 | 0 | 0 | 0 | 0 | 1 | -90 | 90 | 0.017197 | 0.0043122 | -0.017177 | -0.0043049
5 | 6 | 0.40316 | 0.15506 | 4.0686e-10 | 0 | 0 | 0 | 0 | 0 | 1 | -90 | 90 | -0.0021482 | -0.0005384 | 0.0021483 | 0.00053837
6 | 7 | 2.8588 | 1.0995 | 2.885e-09 | 0 | 0 | 0 | 0 | 0 | 1 | -90 | 90 | -0.0065269 | -0.0016358 | 0.0065282 | 0.001636
7 | 8 | 1.1161 | 0.42928 | 1.1264e-09 | 0 | 0 | 0 | 0 | 0 | 1 | -90 | 90 | -0.0092632 | -0.0023214 | 0.0092643 | 0.0023217
8 | 9 | 2.0427 | 0.78567 | 2.0615e-09 | 0 | 0 | 0 | 0 | 0 | 1 | -90 | 90 | -0.01223 | -0.0030649 | 0.012233 | 0.003066
9 | 10 | 0.6315 | 0.24289 | 6.373e-10 | 0 | 0 | 0 | 0 | 0 | 1 | -90 | 90 | -0.014976 | -0.0037534 | 0.014977 | 0.0037539
19 | 40 | 1.1502 | 0.44238 | 1.1607e-09 | 0 | 0 | 0 | 0 | 0 | 1 | -90 | 90 | 0.081918 | 0.020542 | -0.081834 | -0.02051
16 | 17 | 0.70874 | 0.27259 | 1.4305e-09 | 0 | 0 | 0 | 0 | 0 | 1 | -90 | 90 | -0.14711 | -0.037019 | 0.14728 | 0.037082
17 | 18 | 1.142 | 0.43923 | 2.3049e-09 | 0 | 0 | 0 | 0 | 0 | 1 | -90 | 90 | -0.14983 | -0.037721 | 0.1501 | 0.037826
18 | 21 | 1.4527 | 0.55874 | 1.4661e-09 | 0 | 0 | 0 | 0 | 0 | 1 | -90 | 90 | 0.073945 | 0.018612 | -0.073861 | -0.018579
21 | 22 | 2.3309 | 0.89652 | 2.3523e-09 | 0 | 0 | 0 | 0 | 0 | 1 | -90 | 90 | 0.071731 | 0.018046 | -0.071603 | -0.017997
22 | 28 | 2.4569 | 0.94498 | 2.4795e-09 | 0 | 0 | 0 | 0 | 0 | 1 | -90 | 90 | 0.055901 | 0.01406 | -0.055818 | -0.014029
22 | 25 | 2.263 | 0.87037 | 2.2837e-09 | 0 | 0 | 0 | 0 | 0 | 1 | -90 | 90 | 0.015702 | 0.0039366 | -0.015696 | -0.0039345
28 | 39 | 1.7979 | 0.69151 | 1.8144e-09 | 0 | 0 | 0 | 0 | 0 | 1 | -90 | 90 | 0.053235 | 0.013381 | -0.053181 | -0.01336
25 | 23 | 1.748 | 0.67232 | 1.7641e-09 | 0 | 0 | 0 | 0 | 0 | 1 | -90 | 90 | 0.015006 | 0.0037614 | -0.015001 | -0.00376
39 | 38 | 2.319 | 0.89191 | 2.3403e-09 | 0 | 0 | 0 | 0 | 0 | 1 | -90 | 90 | 0.050838 | 0.012773 | -0.050773 | -0.012749
23 | 24 | 4.8345 | 1.8594 | 4.8789e-09 | 0 | 0 | 0 | 0 | 0 | 1 | -90 | 90 | 0.010978 | 0.0027515 | -0.010971 | -0.0027496
24 | 26 | 1.4928 | 0.57415 | 1.5065e-09 | 0 | 0 | 0 | 0 | 0 | 1 | -90 | 90 | 0.0070536 | 0.0017677 | -0.0070528 | -0.0017676
26 | 27 | 0.57929 | 0.2228 | 5.846e-10 | 0 | 0 | 0 | 0 | 0 | 1 | -90 | 90 | 0.005482 | 0.0013739 | -0.0054818 | -0.0013739
38 | 33 | 0.88245 | 0.3394 | 8.9055e-10 | 0 | 0 | 0 | 0 | 0 | 1 | -90 | 90 | 0.050206 | 0.012606 | -0.050182 | -0.012597
29 | 30 | 0.0091313 | 0.003512 | 9.2151e-12 | 0 | 0 | 0 | 0 | 0 | 1 | -90 | 90 | 0.0058708 | 0.0014712 | -0.0058708 | -0.0014712
29 | 31 | 2.6989 | 1.038 | 2.7237e-09 | 0 | 0 | 0 | 0 | 0 | 1 | -90 | 90 | -0.0078384 | -0.0019643 | 0.0078401 | 0.0019648
30 | 32 | 1.6652 | 0.64044 | 1.6804e-09 | 0 | 0 | 0 | 0 | 0 | 1 | -90 | 90 | 0.0028821 | 0.00072217 | -0.0028819 | -0.00072228
31 | 33 | 0.62671 | 0.24104 | 6.3246e-10 | 0 | 0 | 0 | 0 | 0 | 1 | -90 | 90 | -0.048511 | -0.012176 | 0.048527 | 0.012182
31 | 34 | 4.1358 | 1.5907 | 4.1737e-09 | 0 | 0 | 0 | 0 | 0 | 1 | -90 | 90 | 0.040671 | 0.010212 | -0.040597 | -0.010184
34 | 37 | 2.4759 | 0.95226 | 2.4986e-09 | 0 | 0 | 0 | 0 | 0 | 1 | -90 | 90 | 0.040597 | 0.010184 | -0.040552 | -0.010167
37 | 36 | 1.574 | 0.60538 | 1.5884e-09 | 0 | 0 | 0 | 0 | 0 | 1 | -90 | 90 | 0.038673 | 0.0096959 | -0.038647 | -0.0096862
36 | 35 | 0.39543 | 0.15209 | 3.9906e-10 | 0 | 0 | 0 | 0 | 0 | 1 | -90 | 90 | 0.022205 | 0.0055654 | -0.022203 | -0.0055647