## bus_data
BUS_I | BUS_TYPE | Pd | Qd | Gs | Bs | area | Vm | Va | baseKV | zone | Vmax | Vmin
47 | 3 | 0.020154 | 0.0050512 | 0 | 0 | 1 | 1 | 0 | 0.4 | 1 | 1.1 | 0.9
48 | 1 | 0.052376 | 0.013127 | 0 | 0 | 1 | 0.99819 | -0.012668 | 0.4 | 1 | 1.1 | 0.9
49 | 1 | 0 | 0 | 0 | 0 | 1 | 0.99955 | -0.0031589 | 0.4 | 1 | 1.1 | 0.9
51 | 1 | 0.0030822 | 0.00077248 | 0 | 0 | 1 | 0.99896 | -0.007276 | 0.4 | 1 | 1.1 | 0.9

## generator_data
GEN_BUS | PG | QG | QMAX | QMIN | VG | MBASE | GEN_STATUS | PMAX | PMIN
47 | 0.075708 | 0.018983 | 10 | -10 | 1 | 100 | 1 | 10 | 0

## branch_data
F_BUS | T_BUS | BR_R | BR_X | BR_B | RATE_A | RATE_B | RATE_C | TAP | SHIFT | BR_STATUS | ANGMIN | ANGMAX | P_in | Q_in | P_out | Q_out
47 | 48 | 3.1448 | 1.2095 | 3.1737e-09 | 0 | 0 | 0 | 0 | 0 | 1 | -90 | 90 | 0.052468 | 0.013162 | -0.052376 | -0.013127
47 | 49 | 13.266 | 5.1023 | 1.3388e-08 | 0 | 0 | 0 | 0 | 0 | 1 | -90 | 90 | 0.0030853 | 0.00077058 | -0.003084 | -0.0007714
49 | 51 | 17.337 | 6.6681 | 1.7496e-08 | 0 | 0 | 0 | 0 | 0 | 1 | -90 | 90 | 0.003084 | 0.0007714 | -0.0030822 | -0.00077248