## bus_data
BUS_I | BUS_TYPE | Pd | Qd | Gs | Bs | area | Vm | Va | baseKV | zone | Vmax | Vmin
1 | 1 | 0.039589 | 0.0099219 | 0 | 0 | 1 | 0.97214 | -0.19569 | 0.4 | 1 | 1.1 | 0.9
3 | 1 | 0 | 0 | 0 | 0 | 1 | 0.97258 | -0.19252 | 0.4 | 1 | 1.1 | 0.9
4 | 1 | 0 | 0 | 0 | 0 | 1 | 0.97882 | -0.14791 | 0.4 | 1 | 1.1 | 0.9
13 | 1 | 0.0040925 | 0.0010257 | 0 | 0 | 1 | 0.98059 | -0.13531 | 0.4 | 1 | 1.1 | 0.9
5 | 3 | 0 | 0 | 0 | 0 | 1 | 1 | 0 | 0.4 | 1 | 1.1 | 0.9
8 | 1 | 0 | 0 | 0 | 0 | 1 | 0.98356 | -0.1143 | 0.4 | 1 | 1.1 | 0.9
14 | 1 | 0.001208 | 0.00030275 | 0 | 0 | 1 | 0.9918 | -0.056572 | 0.4 | 1 | 1.1 | 0.9
6 | 1 | 0 | 0 | 0 | 0 | 1 | 0.98053 | -0.13577 | 0.4 | 1 | 1.1 | 0.9
50 | 1 | 0.0033614 | 0.00084244 | 0 | 0 | 1 | 0.98051 | -0.13587 | 0.4 | 1 | 1.1 | 0.9
7 | 1 | 0 | 0 | 0 | 0 | 1 | 0.98075 | -0.13422 | 0.4 | 1 | 1.1 | 0.9
10 | 1 | 0.0048861 | 0.0012246 | 0 | 0 | 1 | 0.98182 | -0.12675 | 0.4 | 1 | 1.1 | 0.9
12 | 1 | 0 | 0 | 0 | 0 | 1 | 0.97219 | -0.19529 | 0.4 | 1 | 1.1 | 0.9
40 | 1 | 0.0038202 | 0.00095743 | 0 | 0 | 1 | 0.97161 | -0.19942 | 0.4 | 1 | 1.1 | 0.9
39 | 1 | 0.0033815 | 0.00084748 | 0 | 0 | 1 | 0.97263 | -0.19213 | 0.4 | 1 | 1.1 | 0.9
18 | 1 | 0 | 0 | 0 | 0 | 1 | 0.97929 | -0.14451 | 0.4 | 1 | 1.1 | 0.9
19 | 1 | 0 | 0 | 0 | 0 | 1 | 0.98026 | -0.13762 | 0.4 | 1 | 1.1 | 0.9
45 | 1 | 0.0048006 | 0.0012032 | 0 | 0 | 1 | 0.97905 | -0.14626 | 0.4 | 1 | 1.1 | 0.9
28 | 1 | 0.0019852 | 0.00049753 | 0 | 0 | 1 | 0.98289 | -0.119 | 0.4 | 1 | 1.1 | 0.9
35 | 1 | 0.001388 | 0.00034788 | 0 | 0 | 1 | 0.97653 | -0.16416 | 0.4 | 1 | 1.1 | 0.9
15 | 1 | 0 | 0 | 0 | 0 | 1 | 0.9888 | -0.077492 | 0.4 | 1 | 1.1 | 0.9
9 | 1 | 0.0083915 | 0.0021031 | 0 | 0 | 1 | 0.98179 | -0.12692 | 0.4 | 1 | 1.1 | 0.9
11 | 1 | 0.011695 | 0.0029312 | 0 | 0 | 1 | 0.98135 | -0.13006 | 0.4 | 1 | 1.1 | 0.9
41 | 1 | 0.0024424 | 0.00061212 | 0 | 0 | 1 | 0.97138 | -0.2011 | 0.4 | 1 | 1.1 | 0.9
37 | 1 | 0.0061275 | 0.0015357 | 0 | 0 | 1 | 0.97272 | -0.19143 | 0.4 | 1 | 1.1 | 0.9
16 | 1 | 0.00434 | 0.0010877 | 0 | 0 | 1 | 0.98771 | -0.085128 | 0.4 | 1 | 1.1 | 0.9
17 | 1 | 0.0044686 | 0.0011199 | 0 | 0 | 1 | 0.98682 | -0.091294 | 0.4 | 1 | 1.1 | 0.9
47 | 1 | 0.0044097 | 0.0011052 | 0 | 0 | 1 | 0.98753 | -0.086394 | 0.4 | 1 | 1.1 | 0.9
27 | 1 | 0 | 0 | 0 | 0 | 1 | 0.98493 | -0.10458 | 0.4 | 1 | 1.1 | 0.9
48 | 1 | 0.002518 | 0.00063106 | 0 | 0 | 1 | 0.98629 | -0.09508 | 0.4 | 1 | 1.1 | 0.9
26 | 1 | 0.0041463 | 0.0010392 | 0 | 0 | 1 | 0.98476 | -0.10584 | 0.4 | 1 | 1.1 | 0.9
46 | 1 | 0.0036733 | 0.00092061 | 0 | 0 | 1 | 0.97875 | -0.14842 | 0.4 | 1 | 1.1 | 0.9
34 | 1 | 0 | 0 | 0 | 0 | 1 | 0.97571 | -0.17002 | 0.4 | 1 | 1.1 | 0.9
20 | 1 | 0.0060098 | 0.0015062 | 0 | 0 | 1 | 0.9717 | -0.19881 | 0.4 | 1 | 1.1 | 0.9
21 | 1 | 0 | 0 | 0 | 0 | 1 | 0.97265 | -0.19198 | 0.4 | 1 | 1.1 | 0.9
22 | 1 | 0 | 0 | 0 | 0 | 1 | 0.97131 | -0.20167 | 0.4 | 1 | 1.1 | 0.9
23 | 1 | 0 | 0 | 0 | 0 | 1 | 0.98334 | -0.11589 | 0.4 | 1 | 1.1 | 0.9
24 | 1 | 0.0060803 | 0.0015239 | 0 | 0 | 1 | 0.97094 | -0.20431 | 0.4 | 1 | 1.1 | 0.9
25 | 1 | 0 | 0 | 0 | 0 | 1 | 0.97114 | -0.20283 | 0.4 | 1 | 1.1 | 0.9
49 | 1 | 0.0026616 | 0.00066706 | 0 | 0 | 1 | 0.98507 | -0.10369 | 0.4 | 1 | 1.1 | 0.9
51 | 1 | 0.00168 | 0.00042104 | 0 | 0 | 1 | 0.9711 | -0.20314 | 0.4 | 1 | 1.1 | 0.9
52 | 1 | 0.0051839 | 0.0012992 | 0 | 0 | 1 | 0.9708 | -0.2053 | 0.4 | 1 | 1.1 | 0.9
29 | 1 | 0.0049562 | 0.0012421 | 0 | 0 | 1 | 0.97371 | -0.1844 | 0.4 | 1 | 1.1 | 0.9
30 | 1 | 0.0048055 | 0.0012044 | 0 | 0 | 1 | 0.97426 | -0.18042 | 0.4 | 1 | 1.1 | 0.9
31 | 1 | 0.0047775 | 0.0011973 | 0 | 0 | 1 | 0.97363 | -0.18496 | 0.4 | 1 | 1.1 | 0.9
32 | 1 | 0.008035 | 0.0020137 | 0 | 0 | 1 | 0.97434 | -0.17982 | 0.4 | 1 | 1.1 | 0.9
33 | 1 | 0.0091025 | 0.0022813 | 0 | 0 | 1 | 0.97281 | -0.19088 | 0.4 | 1 | 1.1 | 0.9
36 | 1 | 0.0024103 | 0.00060408 | 0 | 0 | 1 | 0.97507 | -0.17458 | 0.4 | 1 | 1.1 | 0.9
38 | 1 | 0.0063393 | 0.0015888 | 0 | 0 | 1 | 0.97369 | -0.18446 | 0.4 | 1 | 1.1 | 0.9
42 | 1 | 0.0016155 | 0.00040488 | 0 | 0 | 1 | 0.97116 | -0.20269 | 0.4 | 1 | 1.1 | 0.9
43 | 1 | 0.0031564 | 0.00079106 | 0 | 0 | 1 | 0.9711 | -0.20314 | 0.4 | 1 | 1.1 | 0.9
44 | 1 | 0.0073304 | 0.0018372 | 0 | 0 | 1 | 0.97107 | -0.20332 | 0.4 | 1 | 1.1 | 0.9

## generator_data
GEN_BUS | PG | QG | QMAX | QMIN | VG | MBASE | GEN_STATUS | PMAX | PMIN
5 | 0.1995 | 0.050591 | 10 | -10 | 1 | 100 | 1 | 10 | 0

## branch_data
F_BUS | T_BUS | BR_R | BR_X | BR_B | RATE_A | RATE_B | RATE_C | TAP | SHIFT | BR_STATUS | ANGMIN | ANGMAX | P_in | Q_in | P_out | Q_out
1 | 3 | 0.98615 | 0.37929 | 9.952e-10 | 0 | 0 | 0 | 0 | 0 | 1 | -90 | 90 | -0.039588 | -0.0099219 | 0.039605 | 0.0099285
3 | 4 | 13.973 | 5.3742 | 1.4101e-08 | 0 | 0 | 0 | 0 | 0 | 1 | -90 | 90 | -0.039605 | -0.0099284 | 0.039851 | 0.010022
4 | 13 | 3.9785 | 1.5302 | 4.015e-09 | 0 | 0 | 0 | 0 | 0 | 1 | -90 | 90 | -0.039851 | -0.010022 | 0.039922 | 0.010048
13 | 7 | 0.31173 | 0.1199 | 3.1459e-10 | 0 | 0 | 0 | 0 | 0 | 1 | -90 | 90 | -0.044014 | -0.011074 | 0.044021 | 0.011077
5 | 8 | 20.3183 | 7.8147 | 6.1514e-08 | 0 | 0 | 0 | 0 | 0 | 1 | -90 | 90 | 0.073711 | 0.018691 | -0.072536 | -0.018245
5 | 14 | 5.9424 | 2.2855 | 1.7991e-08 | 0 | 0 | 0 | 0 | 0 | 1 | -90 | 90 | 0.12579 | 0.0319 | -0.12479 | -0.031517
8 | 10 | 6.2699 | 2.4115 | 6.3274e-09 | 0 | 0 | 0 | 0 | 0 | 1 | -90 | 90 | 0.025022 | 0.0062766 | -0.024978 | -0.0062606
8 | 7 | 5.3187 | 2.0456 | 1.0735e-08 | 0 | 0 | 0 | 0 | 0 | 1 | -90 | 90 | 0.047515 | 0.011968 | -0.047383 | -0.011919
14 | 15 | 2.1946 | 0.84407 | 6.6441e-09 | 0 | 0 | 0 | 0 | 0 | 1 | -90 | 90 | 0.12358 | 0.031215 | -0.12322 | -0.031076
6 | 50 | 0.39611 | 0.15235 | 3.9974e-10 | 0 | 0 | 0 | 0 | 0 | 1 | -90 | 90 | 0.0033614 | 0.00084242 | -0.0033613 | -0.00084244
6 | 7 | 5.7532 | 2.2128 | 5.806e-09 | 0 | 0 | 0 | 0 | 0 | 1 | -90 | 90 | -0.0033614 | -0.00084242 | 0.0033621 | 0.00084214
10 | 9 | 0.10901 | 0.041926 | 1.1001e-10 | 0 | 0 | 0 | 0 | 0 | 1 | -90 | 90 | 0.020092 | 0.0050361 | -0.020092 | -0.0050359
12 | 40 | 2.7671 | 1.0643 | 2.7925e-09 | 0 | 0 | 0 | 0 | 0 | 1 | -90 | 90 | 0.018382 | 0.0046087 | -0.018371 | -0.004605
12 | 39 | 2.1178 | 0.81455 | 2.1373e-09 | 0 | 0 | 0 | 0 | 0 | 1 | -90 | 90 | -0.018382 | -0.0046087 | 0.01839 | 0.0046116
40 | 41 | 1.4183 | 0.54549 | 1.4313e-09 | 0 | 0 | 0 | 0 | 0 | 1 | -90 | 90 | 0.014551 | 0.0036475 | -0.014548 | -0.0036464
39 | 37 | 0.39878 | 0.15338 | 4.0244e-10 | 0 | 0 | 0 | 0 | 0 | 1 | -90 | 90 | -0.021771 | -0.0054591 | 0.021773 | 0.0054599
18 | 19 | 10.1529 | 3.9049 | 1.0246e-08 | 0 | 0 | 0 | 0 | 0 | 1 | -90 | 90 | -0.0084769 | -0.002124 | 0.008485 | 0.0021261
18 | 45 | 2.5773 | 0.99128 | 2.601e-09 | 0 | 0 | 0 | 0 | 0 | 1 | -90 | 90 | 0.0084769 | 0.002124 | -0.0084749 | -0.0021235
19 | 28 | 2.9879 | 1.1492 | 3.0153e-09 | 0 | 0 | 0 | 0 | 0 | 1 | -90 | 90 | -0.078675 | -0.019781 | 0.07888 | 0.01986
19 | 35 | 4.7468 | 1.8257 | 4.7903e-09 | 0 | 0 | 0 | 0 | 0 | 1 | -90 | 90 | 0.07019 | 0.017655 | -0.069931 | -0.017556
45 | 46 | 7.3595 | 2.8306 | 7.4271e-09 | 0 | 0 | 0 | 0 | 0 | 1 | -90 | 90 | 0.0036743 | 0.00092032 | -0.0036732 | -0.00092061
28 | 27 | 2.2668 | 0.87186 | 2.2876e-09 | 0 | 0 | 0 | 0 | 0 | 1 | -90 | 90 | -0.080865 | -0.020357 | 0.081028 | 0.02042
35 | 34 | 1.0661 | 0.41004 | 1.0759e-09 | 0 | 0 | 0 | 0 | 0 | 1 | -90 | 90 | 0.068543 | 0.017208 | -0.068487 | -0.017187
15 | 16 | 2.9482 | 1.1339 | 2.9752e-09 | 0 | 0 | 0 | 0 | 0 | 1 | -90 | 90 | 0.033242 | 0.0083705 | -0.033207 | -0.0083571
15 | 17 | 1.9752 | 0.75968 | 5.9799e-09 | 0 | 0 | 0 | 0 | 0 | 1 | -90 | 90 | 0.089976 | 0.022706 | -0.089802 | -0.022639
9 | 11 | 3.3694 | 1.2959 | 3.4003e-09 | 0 | 0 | 0 | 0 | 0 | 1 | -90 | 90 | 0.0117 | 0.0029328 | -0.011695 | -0.0029312
41 | 42 | 1.6149 | 0.62113 | 1.6297e-09 | 0 | 0 | 0 | 0 | 0 | 1 | -90 | 90 | 0.012105 | 0.0030342 | -0.012103 | -0.0030334
37 | 38 | 3.0863 | 1.187 | 3.1146e-09 | 0 | 0 | 0 | 0 | 0 | 1 | -90 | 90 | -0.027901 | -0.0069956 | 0.027928 | 0.0070057
16 | 47 | 0.56218 | 0.21622 | 5.6734e-10 | 0 | 0 | 0 | 0 | 0 | 1 | -90 | 90 | 0.028867 | 0.0072694 | -0.028862 | -0.0072675
17 | 27 | 1.9949 | 0.76729 | 4.0265e-09 | 0 | 0 | 0 | 0 | 0 | 1 | -90 | 90 | 0.085334 | 0.021519 | -0.085175 | -0.021459
47 | 48 | 4.5543 | 1.7517 | 4.5961e-09 | 0 | 0 | 0 | 0 | 0 | 1 | -90 | 90 | 0.024452 | 0.0061623 | -0.024422 | -0.0061514
27 | 26 | 3.8291 | 1.4727 | 3.8642e-09 | 0 | 0 | 0 | 0 | 0 | 1 | -90 | 90 | 0.004147 | 0.0010391 | -0.0041463 | -0.0010392
48 | 49 | 5.0272 | 1.9335 | 5.0733e-09 | 0 | 0 | 0 | 0 | 0 | 1 | -90 | 90 | 0.021904 | 0.0055203 | -0.021878 | -0.0055107
34 | 36 | 1.5422 | 0.59314 | 1.5563e-09 | 0 | 0 | 0 | 0 | 0 | 1 | -90 | 90 | 0.036747 | 0.009225 | -0.036724 | -0.0092162
34 | 32 | 3.8265 | 1.4717 | 3.8616e-09 | 0 | 0 | 0 | 0 | 0 | 1 | -90 | 90 | 0.03174 | 0.0079621 | -0.031697 | -0.0079459
20 | 21 | 4.4339 | 1.7054 | 4.4746e-09 | 0 | 0 | 0 | 0 | 0 | 1 | -90 | 90 | -0.018964 | -0.0047525 | 0.018982 | 0.004759
20 | 22 | 2.7141 | 1.0439 | 2.739e-09 | 0 | 0 | 0 | 0 | 0 | 1 | -90 | 90 | 0.012954 | 0.0032463 | -0.012949 | -0.0032446
21 | 23 | 49.9314 | 19.2044 | 5.039e-08 | 0 | 0 | 0 | 0 | 0 | 1 | -90 | 90 | -0.018982 | -0.0047589 | 0.019184 | 0.0048319
22 | 24 | 5.3241 | 2.0478 | 5.373e-09 | 0 | 0 | 0 | 0 | 0 | 1 | -90 | 90 | 0.0060823 | 0.0015242 | -0.0060801 | -0.0015239
22 | 25 | 2.0731 | 0.79735 | 2.0921e-09 | 0 | 0 | 0 | 0 | 0 | 1 | -90 | 90 | 0.0068666 | 0.0017204 | -0.0068655 | -0.0017202
23 | 49 | 8.0947 | 3.1134 | 8.169e-09 | 0 | 0 | 0 | 0 | 0 | 1 | -90 | 90 | -0.019184 | -0.0048318 | 0.019217 | 0.0048436
25 | 51 | 2.2809 | 0.87725 | 2.3018e-09 | 0 | 0 | 0 | 0 | 0 | 1 | -90 | 90 | 0.00168 | 0.00042085 | -0.0016799 | -0.00042104
25 | 52 | 5.8369 | 2.2449 | 5.8904e-09 | 0 | 0 | 0 | 0 | 0 | 1 | -90 | 90 | 0.0051855 | 0.0012993 | -0.0051837 | -0.0012992
29 | 30 | 2.6111 | 1.0043 | 2.6351e-09 | 0 | 0 | 0 | 0 | 0 | 1 | -90 | 90 | -0.018844 | -0.0047233 | 0.018855 | 0.004727
29 | 31 | 0.49364 | 0.18986 | 4.9817e-10 | 0 | 0 | 0 | 0 | 0 | 1 | -90 | 90 | 0.013888 | 0.0034811 | -0.013887 | -0.0034808
30 | 32 | 0.31694 | 0.1219 | 3.1985e-10 | 0 | 0 | 0 | 0 | 0 | 1 | -90 | 90 | -0.02366 | -0.0059314 | 0.023662 | 0.0059321
31 | 33 | 8.0185 | 3.084 | 8.0921e-09 | 0 | 0 | 0 | 0 | 0 | 1 | -90 | 90 | 0.0091098 | 0.0022834 | -0.0091023 | -0.0022813
36 | 38 | 3.5678 | 1.3722 | 3.6005e-09 | 0 | 0 | 0 | 0 | 0 | 1 | -90 | 90 | 0.034314 | 0.0086122 | -0.034267 | -0.0085945
42 | 43 | 0.52846 | 0.20325 | 5.3331e-10 | 0 | 0 | 0 | 0 | 0 | 1 | -90 | 90 | 0.010487 | 0.0026285 | -0.010487 | -0.0026283
43 | 44 | 0.29562 | 0.1137 | 2.9833e-10 | 0 | 0 | 0 | 0 | 0 | 1 | -90 | 90 | 0.0073304 | 0.0018372 | -0.0073302 | -0.0018372