## bus_data
BUS_I | BUS_TYPE | Pd | Qd | Gs | Bs | area | Vm | Va | baseKV | zone | Vmax | Vmin
1 | 1 | 0.0010743 | 0.00026924 | 0 | 0 | 1 | 0.97194 | -0.20453 | 0.4 | 1 | 1.1 | 0.9
332 | 1 | 0.0018122 | 0.00045417 | 0 | 0 | 1 | 0.97223 | -0.20244 | 0.4 | 1 | 1.1 | 0.9
3 | 1 | 0.0012192 | 0.00030556 | 0 | 0 | 1 | 0.97819 | -0.15854 | 0.4 | 1 | 1.1 | 0.9
4 | 1 | 0 | 0 | 0 | 0 | 1 | 0.97831 | -0.15768 | 0.4 | 1 | 1.1 | 0.9
196 | 1 | 0.00040822 | 0.00010231 | 0 | 0 | 1 | 0.97838 | -0.15718 | 0.4 | 1 | 1.1 | 0.9
257 | 1 | 0.00046703 | 0.00011705 | 0 | 0 | 1 | 0.9951 | -0.035573 | 0.4 | 1 | 1.1 | 0.9
248 | 1 | 0.00016171 | 4.0529e-05 | 0 | 0 | 1 | 0.99522 | -0.034734 | 0.4 | 1 | 1.1 | 0.9
307 | 1 | 0.00069316 | 0.00017372 | 0 | 0 | 1 | 0.97603 | -0.17459 | 0.4 | 1 | 1.1 | 0.9
199 | 1 | 0 | 0 | 0 | 0 | 1 | 0.97792 | -0.16067 | 0.4 | 1 | 1.1 | 0.9
308 | 1 | 0 | 0 | 0 | 0 | 1 | 0.97437 | -0.18682 | 0.4 | 1 | 1.1 | 0.9
309 | 1 | 0 | 0 | 0 | 0 | 1 | 0.9729 | -0.19761 | 0.4 | 1 | 1.1 | 0.9
310 | 1 | 0.00089321 | 0.00022386 | 0 | 0 | 1 | 0.97762 | -0.16285 | 0.4 | 1 | 1.1 | 0.9
21 | 1 | 0.00025615 | 6.4198e-05 | 0 | 0 | 1 | 0.99506 | -0.03544 | 0.4 | 1 | 1.1 | 0.9
340 | 1 | 0.0024276 | 0.00060842 | 0 | 0 | 1 | 0.99518 | -0.034564 | 0.4 | 1 | 1.1 | 0.9
292 | 1 | 0.00085698 | 0.00021478 | 0 | 0 | 1 | 0.99608 | -0.028088 | 0.4 | 1 | 1.1 | 0.9
293 | 1 | 0.0012574 | 0.00031513 | 0 | 0 | 1 | 0.99801 | -0.014179 | 0.4 | 1 | 1.1 | 0.9
294 | 1 | 0 | 0 | 0 | 0 | 1 | 0.99565 | -0.03121 | 0.4 | 1 | 1.1 | 0.9
295 | 1 | 0 | 0 | 0 | 0 | 1 | 0.99807 | -0.013785 | 0.4 | 1 | 1.1 | 0.9
166 | 1 | 0 | 0 | 0 | 0 | 1 | 0.99124 | -0.063474 | 0.4 | 1 | 1.1 | 0.9
335 | 1 | 0.0004887 | 0.00012248 | 0 | 0 | 1 | 0.99117 | -0.063931 | 0.4 | 1 | 1.1 | 0.9
176 | 1 | 0 | 0 | 0 | 0 | 1 | 0.99139 | -0.062388 | 0.4 | 1 | 1.1 | 0.9
296 | 1 | 0 | 0 | 0 | 0 | 1 | 0.9955 | -0.032317 | 0.4 | 1 | 1.1 | 0.9
297 | 1 | 0 | 0 | 0 | 0 | 1 | 0.99563 | -0.031293 | 0.4 | 1 | 1.1 | 0.9
168 | 1 | 0.00069585 | 0.0001744 | 0 | 0 | 1 | 0.99473 | -0.038268 | 0.4 | 1 | 1.1 | 0.9
172 | 1 | 0.00015556 | 3.8987e-05 | 0 | 0 | 1 | 0.99488 | -0.037244 | 0.4 | 1 | 1.1 | 0.9
298 | 1 | 0.00061034 | 0.00015296 | 0 | 0 | 1 | 0.9982 | -0.01288 | 0.4 | 1 | 1.1 | 0.9
341 | 1 | 0.00071812 | 0.00017998 | 0 | 0 | 1 | 0.99524 | -0.034167 | 0.4 | 1 | 1.1 | 0.9
343 | 1 | 0.00025122 | 6.2962e-05 | 0 | 0 | 1 | 0.99539 | -0.033113 | 0.4 | 1 | 1.1 | 0.9
339 | 1 | 0 | 0 | 0 | 0 | 1 | 0.99541 | -0.032927 | 0.4 | 1 | 1.1 | 0.9
344 | 1 | 0.0008861 | 0.00022208 | 0 | 0 | 1 | 0.99558 | -0.031643 | 0.4 | 1 | 1.1 | 0.9
249 | 1 | 0.00038741 | 9.7093e-05 | 0 | 0 | 1 | 0.99522 | -0.034765 | 0.4 | 1 | 1.1 | 0.9
299 | 1 | 0 | 0 | 0 | 0 | 1 | 0.99859 | -0.010035 | 0.4 | 1 | 1.1 | 0.9
174 | 1 | 0.00019312 | 4.8401e-05 | 0 | 0 | 1 | 0.99153 | -0.061252 | 0.4 | 1 | 1.1 | 0.9
175 | 1 | 0.00015149 | 3.7967e-05 | 0 | 0 | 1 | 0.99155 | -0.061161 | 0.4 | 1 | 1.1 | 0.9
177 | 1 | 6.3103e-05 | 1.5815e-05 | 0 | 0 | 1 | 0.99155 | -0.061149 | 0.4 | 1 | 1.1 | 0.9
178 | 1 | 0 | 0 | 0 | 0 | 1 | 0.99192 | -0.058303 | 0.4 | 1 | 1.1 | 0.9
179 | 1 | 0 | 0 | 0 | 0 | 1 | 0.99517 | -0.034851 | 0.4 | 1 | 1.1 | 0.9
180 | 1 | 0.00018413 | 4.6147e-05 | 0 | 0 | 1 | 0.98984 | -0.073312 | 0.4 | 1 | 1.1 | 0.9
183 | 1 | 0 | 0 | 0 | 0 | 1 | 0.99599 | -0.028909 | 0.4 | 1 | 1.1 | 0.9
188 | 1 | 0.00079608 | 0.00019952 | 0 | 0 | 1 | 0.98975 | -0.073997 | 0.4 | 1 | 1.1 | 0.9
181 | 1 | 0.00020496 | 5.1367e-05 | 0 | 0 | 1 | 0.99616 | -0.027677 | 0.4 | 1 | 1.1 | 0.9
182 | 1 | 0.00015875 | 3.9788e-05 | 0 | 0 | 1 | 0.99626 | -0.026926 | 0.4 | 1 | 1.1 | 0.9
184 | 1 | 0.00016744 | 4.1964e-05 | 0 | 0 | 1 | 0.99634 | -0.02636 | 0.4 | 1 | 1.1 | 0.9
185 | 1 | 0 | 0 | 0 | 0 | 1 | 0.99693 | -0.022154 | 0.4 | 1 | 1.1 | 0.9
186 | 1 | 0 | 0 | 0 | 0 | 1 | 0.9959 | -0.029775 | 0.4 | 1 | 1.1 | 0.9
187 | 1 | 0.00078492 | 0.00019672 | 0 | 0 | 1 | 0.99748 | -0.018159 | 0.4 | 1 | 1.1 | 0.9
300 | 3 | 0.0001949 | 4.8846e-05 | 0 | 0 | 1 | 1 | 0 | 0.4 | 1 | 1.1 | 0.9
189 | 1 | 0.00011538 | 2.8916e-05 | 0 | 0 | 1 | 0.98969 | -0.074402 | 0.4 | 1 | 1.1 | 0.9
190 | 1 | 0 | 0 | 0 | 0 | 1 | 0.98438 | -0.11306 | 0.4 | 1 | 1.1 | 0.9
191 | 1 | 0.00034644 | 8.6826e-05 | 0 | 0 | 1 | 0.98435 | -0.11325 | 0.4 | 1 | 1.1 | 0.9
192 | 1 | 0 | 0 | 0 | 0 | 1 | 0.98246 | -0.12706 | 0.4 | 1 | 1.1 | 0.9
195 | 1 | 0.00061964 | 0.0001553 | 0 | 0 | 1 | 0.98128 | -0.13578 | 0.4 | 1 | 1.1 | 0.9
194 | 1 | 0.0011554 | 0.00028958 | 0 | 0 | 1 | 0.98236 | -0.12778 | 0.4 | 1 | 1.1 | 0.9
193 | 1 | 0.00090742 | 0.00022742 | 0 | 0 | 1 | 0.98235 | -0.12787 | 0.4 | 1 | 1.1 | 0.9
198 | 1 | 0 | 0 | 0 | 0 | 1 | 0.98002 | -0.14515 | 0.4 | 1 | 1.1 | 0.9
197 | 1 | 0 | 0 | 0 | 0 | 1 | 0.97952 | -0.14882 | 0.4 | 1 | 1.1 | 0.9
201 | 1 | 0 | 0 | 0 | 0 | 1 | 0.97994 | -0.14573 | 0.4 | 1 | 1.1 | 0.9
200 | 1 | 0.000332 | 8.3208e-05 | 0 | 0 | 1 | 0.97985 | -0.1464 | 0.4 | 1 | 1.1 | 0.9
202 | 1 | 0 | 0 | 0 | 0 | 1 | 0.97986 | -0.14633 | 0.4 | 1 | 1.1 | 0.9
331 | 1 | 0.00050908 | 0.00012759 | 0 | 0 | 1 | 0.97984 | -0.14645 | 0.4 | 1 | 1.1 | 0.9

## generator_data
GEN_BUS | PG | QG | QMAX | QMIN | VG | MBASE | GEN_STATUS | PMAX | PMIN
300 | 0.022885 | 0.0056644 | 10 | -10 | 1 | 100 | 1 | 10 | 0

## branch_data
F_BUS | T_BUS | BR_R | BR_X | BR_B | RATE_A | RATE_B | RATE_C | TAP | SHIFT | BR_STATUS | ANGMIN | ANGMAX | P_in | Q_in | P_out | Q_out
1 | 332 | 23.8363 | 9.1678 | 2.4055e-08 | 0 | 0 | 0 | 0 | 0 | 1 | -90 | 90 | -0.0010742 | -0.00026924 | 0.0010746 | 0.00026708
332 | 309 | 20.4196 | 7.8537 | 2.0607e-08 | 0 | 0 | 0 | 0 | 0 | 1 | -90 | 90 | -0.0028867 | -0.00072126 | 0.0028886 | 0.00072004
3 | 4 | 8.834 | 3.3977 | 8.9151e-09 | 0 | 0 | 0 | 0 | 0 | 1 | -90 | 90 | -0.0012192 | -0.00030556 | 0.0012193 | 0.00030476
4 | 196 | 5.0216 | 1.9314 | 5.0677e-09 | 0 | 0 | 0 | 0 | 0 | 1 | -90 | 90 | -0.0012193 | -0.00030476 | 0.0012194 | 0.00030431
196 | 197 | 62.9247 | 24.2018 | 6.3502e-08 | 0 | 0 | 0 | 0 | 0 | 1 | -90 | 90 | -0.0016276 | -0.00040662 | 0.0016295 | 0.00040124
257 | 248 | 22.7679 | 8.7569 | 2.2977e-08 | 0 | 0 | 0 | 0 | 0 | 1 | -90 | 90 | -0.00046703 | -0.00011705 | 0.00046708 | 0.00011479
248 | 249 | 0.31892 | 0.12266 | 3.2185e-10 | 0 | 0 | 0 | 0 | 0 | 1 | -90 | 90 | 0.0012392 | 0.00030508 | -0.0012392 | -0.00030511
248 | 186 | 33.0279 | 12.703 | 3.3331e-08 | 0 | 0 | 0 | 0 | 0 | 1 | -90 | 90 | -0.001868 | -0.00046041 | 0.0018692 | 0.00045758
307 | 199 | 46.8228 | 18.0088 | 4.7252e-08 | 0 | 0 | 0 | 0 | 0 | 1 | -90 | 90 | -0.0035908 | -0.00088799 | 0.0035975 | 0.00088606
307 | 308 | 51.0293 | 19.6267 | 5.1498e-08 | 0 | 0 | 0 | 0 | 0 | 1 | -90 | 90 | 0.0028976 | 0.00071427 | -0.0028928 | -0.00071733
199 | 310 | 30.007 | 11.5412 | 3.0282e-08 | 0 | 0 | 0 | 0 | 0 | 1 | -90 | 90 | 0.00089346 | 0.00022107 | -0.0008932 | -0.00022386
199 | 197 | 31.8819 | 12.2623 | 3.2174e-08 | 0 | 0 | 0 | 0 | 0 | 1 | -90 | 90 | -0.004491 | -0.0011071 | 0.0044981 | 0.0011068
308 | 309 | 45.4137 | 17.4668 | 4.583e-08 | 0 | 0 | 0 | 0 | 0 | 1 | -90 | 90 | 0.0028928 | 0.00071733 | -0.0028886 | -0.00072004
21 | 340 | 41.5761 | 15.9908 | 4.1958e-08 | 0 | 0 | 0 | 0 | 0 | 1 | -90 | 90 | -0.00025615 | -6.4198e-05 | 0.00025618 | 6.0054e-05
340 | 339 | 7.7732 | 2.9897 | 7.8445e-09 | 0 | 0 | 0 | 0 | 0 | 1 | -90 | 90 | -0.0026838 | -0.00066847 | 0.0026844 | 0.00066793
292 | 293 | 32.5967 | 12.5372 | 3.2896e-08 | 0 | 0 | 0 | 0 | 0 | 1 | -90 | 90 | -0.0053998 | -0.0013381 | 0.0054099 | 0.0013388
292 | 294 | 8.6687 | 3.3341 | 8.7482e-09 | 0 | 0 | 0 | 0 | 0 | 1 | -90 | 90 | 0.0045428 | 0.0011234 | -0.0045409 | -0.0011235
293 | 295 | 0.75201 | 0.28923 | 7.5891e-10 | 0 | 0 | 0 | 0 | 0 | 1 | -90 | 90 | -0.0066673 | -0.0016539 | 0.0066677 | 0.001654
294 | 296 | 13.9055 | 5.3482 | 1.4033e-08 | 0 | 0 | 0 | 0 | 0 | 1 | -90 | 90 | 0.00096969 | 0.00023455 | -0.00096955 | -0.00023588
294 | 297 | 0.29588 | 0.1138 | 2.986e-10 | 0 | 0 | 0 | 0 | 0 | 1 | -90 | 90 | 0.0035712 | 0.00088895 | -0.0035711 | -0.00088897
295 | 298 | 1.7287 | 0.66487 | 1.7445e-09 | 0 | 0 | 0 | 0 | 0 | 1 | -90 | 90 | -0.0066677 | -0.001654 | 0.0066685 | 0.0016541
166 | 335 | 11.8496 | 4.5575 | 1.1958e-08 | 0 | 0 | 0 | 0 | 0 | 1 | -90 | 90 | 0.00048873 | 0.00012132 | -0.0004887 | -0.00012248
166 | 176 | 27.3884 | 10.534 | 2.764e-08 | 0 | 0 | 0 | 0 | 0 | 1 | -90 | 90 | -0.00048873 | -0.00012132 | 0.0004888 | 0.00011863
176 | 174 | 27.5581 | 10.5993 | 2.7811e-08 | 0 | 0 | 0 | 0 | 0 | 1 | -90 | 90 | -0.0004888 | -0.00011863 | 0.00048887 | 0.00011592
296 | 341 | 32.6894 | 12.5729 | 3.2989e-08 | 0 | 0 | 0 | 0 | 0 | 1 | -90 | 90 | 0.0007183 | 0.00017678 | -0.00071812 | -0.00017998
296 | 343 | 38.6647 | 14.871 | 3.9019e-08 | 0 | 0 | 0 | 0 | 0 | 1 | -90 | 90 | 0.00025125 | 5.9106e-05 | -0.00025122 | -6.2962e-05
297 | 339 | 7.7471 | 2.9796 | 7.8182e-09 | 0 | 0 | 0 | 0 | 0 | 1 | -90 | 90 | 0.002685 | 0.00066738 | -0.0026844 | -0.00066793
297 | 344 | 5.0886 | 1.9571 | 5.1353e-09 | 0 | 0 | 0 | 0 | 0 | 1 | -90 | 90 | 0.00088614 | 0.00022159 | -0.0008861 | -0.00022208
168 | 172 | 18.7688 | 7.2188 | 1.8941e-08 | 0 | 0 | 0 | 0 | 0 | 1 | -90 | 90 | -0.00069585 | -0.0001744 | 0.00069594 | 0.00017256
172 | 249 | 36.3747 | 13.9903 | 3.6709e-08 | 0 | 0 | 0 | 0 | 0 | 1 | -90 | 90 | -0.0008515 | -0.00021155 | 0.00085179 | 0.00020802
298 | 299 | 4.9865 | 1.9179 | 5.0322e-09 | 0 | 0 | 0 | 0 | 0 | 1 | -90 | 90 | -0.0072788 | -0.0018071 | 0.0072817 | 0.0018077
299 | 300 | 17.5972 | 6.7681 | 1.7759e-08 | 0 | 0 | 0 | 0 | 0 | 1 | -90 | 90 | -0.0072817 | -0.0018077 | 0.0072916 | 0.0018097
174 | 175 | 1.5823 | 0.60859 | 1.5968e-09 | 0 | 0 | 0 | 0 | 0 | 1 | -90 | 90 | -0.00068199 | -0.00016432 | 0.000682 | 0.00016417
175 | 177 | 0.17669 | 0.067957 | 1.7831e-10 | 0 | 0 | 0 | 0 | 0 | 1 | -90 | 90 | -0.00083349 | -0.00020213 | 0.00083349 | 0.00020212
177 | 178 | 37.9307 | 14.5887 | 3.8279e-08 | 0 | 0 | 0 | 0 | 0 | 1 | -90 | 90 | -0.00089659 | -0.00021793 | 0.00089692 | 0.00021429
178 | 179 | 24.2649 | 9.3326 | 4.8975e-08 | 0 | 0 | 0 | 0 | 0 | 1 | -90 | 90 | -0.012106 | -0.0029935 | 0.012144 | 0.0030034
178 | 180 | 16.7967 | 6.4603 | 1.6951e-08 | 0 | 0 | 0 | 0 | 0 | 1 | -90 | 90 | 0.011209 | 0.0027792 | -0.011186 | -0.0027721
179 | 183 | 6.1623 | 2.3701 | 1.2438e-08 | 0 | 0 | 0 | 0 | 0 | 1 | -90 | 90 | -0.012144 | -0.0030034 | 0.012154 | 0.0030059
180 | 188 | 0.77859 | 0.29946 | 7.8573e-10 | 0 | 0 | 0 | 0 | 0 | 1 | -90 | 90 | 0.011002 | 0.0027259 | -0.011001 | -0.0027256
183 | 181 | 1.2778 | 0.49145 | 2.579e-09 | 0 | 0 | 0 | 0 | 0 | 1 | -90 | 90 | -0.012154 | -0.0030059 | 0.012156 | 0.0030064
188 | 189 | 0.49405 | 0.19002 | 4.9859e-10 | 0 | 0 | 0 | 0 | 0 | 1 | -90 | 90 | 0.010205 | 0.0025261 | -0.010205 | -0.0025259
181 | 182 | 0.76758 | 0.29522 | 1.5492e-09 | 0 | 0 | 0 | 0 | 0 | 1 | -90 | 90 | -0.012361 | -0.0030578 | 0.012362 | 0.0030581
182 | 184 | 0.57052 | 0.21943 | 1.1515e-09 | 0 | 0 | 0 | 0 | 0 | 1 | -90 | 90 | -0.012521 | -0.0030979 | 0.012522 | 0.0030981
184 | 185 | 4.1883 | 1.6109 | 8.4534e-09 | 0 | 0 | 0 | 0 | 0 | 1 | -90 | 90 | -0.01269 | -0.0031401 | 0.012697 | 0.003142
185 | 186 | 50.0504 | 19.2502 | 5.051e-08 | 0 | 0 | 0 | 0 | 0 | 1 | -90 | 90 | 0.0018711 | 0.00045328 | -0.0018692 | -0.00045758
185 | 187 | 3.4525 | 1.3279 | 6.9683e-09 | 0 | 0 | 0 | 0 | 0 | 1 | -90 | 90 | -0.014568 | -0.0035953 | 0.014576 | 0.0035976
187 | 300 | 14.947 | 5.7489 | 3.0168e-08 | 0 | 0 | 0 | 0 | 0 | 1 | -90 | 90 | -0.015361 | -0.0037944 | 0.015398 | 0.0038058
189 | 190 | 47.5964 | 18.3063 | 4.8033e-08 | 0 | 0 | 0 | 0 | 0 | 1 | -90 | 90 | 0.010089 | 0.002497 | -0.010037 | -0.0024815
190 | 191 | 6.8961 | 2.6524 | 6.9594e-09 | 0 | 0 | 0 | 0 | 0 | 1 | -90 | 90 | 0.00034645 | 8.6155e-05 | -0.00034644 | -8.6826e-05
190 | 192 | 17.7559 | 6.8292 | 1.7919e-08 | 0 | 0 | 0 | 0 | 0 | 1 | -90 | 90 | 0.0096903 | 0.0023954 | -0.0096721 | -0.0023901
192 | 195 | 13.9426 | 5.3625 | 1.4071e-08 | 0 | 0 | 0 | 0 | 0 | 1 | -90 | 90 | 0.007609 | 0.0018736 | -0.0076001 | -0.0018715
192 | 194 | 4.398 | 1.6915 | 4.4384e-09 | 0 | 0 | 0 | 0 | 0 | 1 | -90 | 90 | 0.0020631 | 0.00051653 | -0.0020628 | -0.00051688
195 | 198 | 16.2447 | 6.248 | 1.6394e-08 | 0 | 0 | 0 | 0 | 0 | 1 | -90 | 90 | 0.0069805 | 0.0017162 | -0.0069718 | -0.0017144
194 | 193 | 1.2636 | 0.48599 | 1.2752e-09 | 0 | 0 | 0 | 0 | 0 | 1 | -90 | 90 | 0.00090742 | 0.0002273 | -0.00090741 | -0.00022742
198 | 201 | 8.3028 | 3.1934 | 8.379e-09 | 0 | 0 | 0 | 0 | 0 | 1 | -90 | 90 | 0.00084122 | 0.00020595 | -0.00084116 | -0.00020673
198 | 197 | 7.2383 | 2.7839 | 7.3047e-09 | 0 | 0 | 0 | 0 | 0 | 1 | -90 | 90 | 0.0061306 | 0.0015085 | -0.0061276 | -0.001508
201 | 202 | 14.6263 | 5.6255 | 1.4761e-08 | 0 | 0 | 0 | 0 | 0 | 1 | -90 | 90 | 0.00050912 | 0.00012591 | -0.00050908 | -0.00012731
201 | 200 | 24.7776 | 9.5298 | 2.5005e-08 | 0 | 0 | 0 | 0 | 0 | 1 | -90 | 90 | 0.00033203 | 8.0819e-05 | -0.000332 | -8.3208e-05
202 | 331 | 2.8552 | 1.0981 | 2.8814e-09 | 0 | 0 | 0 | 0 | 0 | 1 | -90 | 90 | 0.00050908 | 0.00012731 | -0.00050907 | -0.00012759