## bus_data
BUS_I | BUS_TYPE | Pd | Qd | Gs | Bs | area | Vm | Va | baseKV | zone | Vmax | Vmin
1 | 1 | 0.00077368 | 0.0001939 | 0 | 0 | 1 | 0.98079 | -0.13462 | 0.4 | 1 | 1.1 | 0.9
2 | 1 | 0 | 0 | 0 | 0 | 1 | 0.98055 | -0.13631 | 0.4 | 1 | 1.1 | 0.9
3 | 1 | 0 | 0 | 0 | 0 | 1 | 0.98196 | -0.12625 | 0.4 | 1 | 1.1 | 0.9
6 | 1 | 0.0043905 | 0.0011004 | 0 | 0 | 1 | 0.98025 | -0.13845 | 0.4 | 1 | 1.1 | 0.9
7 | 1 | 0 | 0 | 0 | 0 | 1 | 0.98051 | -0.13661 | 0.4 | 1 | 1.1 | 0.9
4 | 1 | 0.0046829 | 0.0011736 | 0 | 0 | 1 | 0.9843 | -0.10969 | 0.4 | 1 | 1.1 | 0.9
5 | 1 | 0.0011376 | 0.00028511 | 0 | 0 | 1 | 0.97899 | -0.14731 | 0.4 | 1 | 1.1 | 0.9
10 | 1 | 0.00077921 | 0.00019529 | 0 | 0 | 1 | 0.9805 | -0.13669 | 0.4 | 1 | 1.1 | 0.9
8 | 1 | 0.0069872 | 0.0017511 | 0 | 0 | 1 | 0.98488 | -0.10556 | 0.4 | 1 | 1.1 | 0.9
9 | 1 | 0 | 0 | 0 | 0 | 1 | 0.9772 | -0.1601 | 0.4 | 1 | 1.1 | 0.9
11 | 1 | 0.0031807 | 0.00079715 | 0 | 0 | 1 | 0.98906 | -0.076168 | 0.4 | 1 | 1.1 | 0.9
15 | 1 | 0.0010789 | 0.00027041 | 0 | 0 | 1 | 0.97716 | -0.16038 | 0.4 | 1 | 1.1 | 0.9
16 | 1 | 0 | 0 | 0 | 0 | 1 | 0.97554 | -0.17201 | 0.4 | 1 | 1.1 | 0.9
12 | 1 | 0 | 0 | 0 | 0 | 1 | 0.99014 | -0.068597 | 0.4 | 1 | 1.1 | 0.9
17 | 1 | 0.0053987 | 0.001353 | 0 | 0 | 1 | 0.97513 | -0.17497 | 0.4 | 1 | 1.1 | 0.9
18 | 1 | 0.0060847 | 0.001525 | 0 | 0 | 1 | 0.97498 | -0.17602 | 0.4 | 1 | 1.1 | 0.9
13 | 1 | 0 | 0 | 0 | 0 | 1 | 0.99057 | -0.065566 | 0.4 | 1 | 1.1 | 0.9
14 | 1 | 0.0040702 | 0.0010201 | 0 | 0 | 1 | 0.98982 | -0.070858 | 0.4 | 1 | 1.1 | 0.9
67 | 1 | 0.0025503 | 0.00063918 | 0 | 0 | 1 | 0.9905 | -0.066057 | 0.4 | 1 | 1.1 | 0.9
53 | 1 | 0.0037148 | 0.00093101 | 0 | 0 | 1 | 0.99364 | -0.044131 | 0.4 | 1 | 1.1 | 0.9
68 | 1 | 0.0030774 | 0.00077127 | 0 | 0 | 1 | 0.98839 | -0.080949 | 0.4 | 1 | 1.1 | 0.9
51 | 1 | 0 | 0 | 0 | 0 | 1 | 0.99463 | -0.037235 | 0.4 | 1 | 1.1 | 0.9
69 | 1 | 0.0032975 | 0.00082643 | 0 | 0 | 1 | 0.9883 | -0.0816 | 0.4 | 1 | 1.1 | 0.9
19 | 1 | 0.0015428 | 0.00038665 | 0 | 0 | 1 | 0.9749 | -0.17657 | 0.4 | 1 | 1.1 | 0.9
20 | 1 | 0.0053687 | 0.0013455 | 0 | 0 | 1 | 0.97439 | -0.18026 | 0.4 | 1 | 1.1 | 0.9
21 | 1 | 0.0015248 | 0.00038215 | 0 | 0 | 1 | 0.97434 | -0.18061 | 0.4 | 1 | 1.1 | 0.9
23 | 1 | 0.0045391 | 0.0011376 | 0 | 0 | 1 | 0.97404 | -0.18275 | 0.4 | 1 | 1.1 | 0.9
24 | 1 | 0.0047787 | 0.0011977 | 0 | 0 | 1 | 0.97398 | -0.18322 | 0.4 | 1 | 1.1 | 0.9
25 | 1 | 0 | 0 | 0 | 0 | 1 | 0.98983 | -0.07128 | 0.4 | 1 | 1.1 | 0.9
28 | 1 | 0 | 0 | 0 | 0 | 1 | 0.98991 | -0.070722 | 0.4 | 1 | 1.1 | 0.9
27 | 1 | 0.0025027 | 0.00062722 | 0 | 0 | 1 | 0.98972 | -0.072061 | 0.4 | 1 | 1.1 | 0.9
29 | 1 | 0.0053529 | 0.0013416 | 0 | 0 | 1 | 0.98952 | -0.073487 | 0.4 | 1 | 1.1 | 0.9
30 | 1 | 0.0022048 | 0.00055258 | 0 | 0 | 1 | 0.99007 | -0.069579 | 0.4 | 1 | 1.1 | 0.9
33 | 1 | 0.0033052 | 0.00082837 | 0 | 0 | 1 | 0.99031 | -0.067883 | 0.4 | 1 | 1.1 | 0.9
31 | 1 | 0.0033449 | 0.00083831 | 0 | 0 | 1 | 0.99052 | -0.066417 | 0.4 | 1 | 1.1 | 0.9
32 | 1 | 0.0046216 | 0.0011583 | 0 | 0 | 1 | 0.99092 | -0.063592 | 0.4 | 1 | 1.1 | 0.9
34 | 1 | 0.0060493 | 0.0015161 | 0 | 0 | 1 | 0.99128 | -0.061069 | 0.4 | 1 | 1.1 | 0.9
35 | 1 | 0 | 0 | 0 | 0 | 1 | 0.99198 | -0.056106 | 0.4 | 1 | 1.1 | 0.9
36 | 1 | 0.0038332 | 0.0009607 | 0 | 0 | 1 | 0.99335 | -0.046455 | 0.4 | 1 | 1.1 | 0.9
37 | 1 | 0.005909 | 0.0014809 | 0 | 0 | 1 | 0.99191 | -0.056628 | 0.4 | 1 | 1.1 | 0.9
38 | 1 | 0 | 0 | 0 | 0 | 1 | 0.99496 | -0.035172 | 0.4 | 1 | 1.1 | 0.9
39 | 1 | 0 | 0 | 0 | 0 | 1 | 0.99126 | -0.061229 | 0.4 | 1 | 1.1 | 0.9
42 | 1 | 0 | 0 | 0 | 0 | 1 | 0.99668 | -0.023119 | 0.4 | 1 | 1.1 | 0.9
40 | 1 | 0.0040653 | 0.0010188 | 0 | 0 | 1 | 0.99484 | -0.035977 | 0.4 | 1 | 1.1 | 0.9
61 | 1 | 0.0044161 | 0.0011068 | 0 | 0 | 1 | 0.9911 | -0.062324 | 0.4 | 1 | 1.1 | 0.9
58 | 1 | 0.0041028 | 0.0010282 | 0 | 0 | 1 | 0.99108 | -0.062473 | 0.4 | 1 | 1.1 | 0.9
43 | 1 | 0 | 0 | 0 | 0 | 1 | 0.9983 | -0.011781 | 0.4 | 1 | 1.1 | 0.9
44 | 1 | 0.0043766 | 0.0010969 | 0 | 0 | 1 | 0.99623 | -0.02629 | 0.4 | 1 | 1.1 | 0.9
41 | 1 | 0.0048417 | 0.0012134 | 0 | 0 | 1 | 0.99475 | -0.036605 | 0.4 | 1 | 1.1 | 0.9
59 | 1 | 0.0034345 | 0.00086077 | 0 | 0 | 1 | 0.99096 | -0.063287 | 0.4 | 1 | 1.1 | 0.9
49 | 1 | 0.0042555 | 0.0010665 | 0 | 0 | 1 | 0.9962 | -0.026338 | 0.4 | 1 | 1.1 | 0.9
47 | 3 | 0.004678 | 0.0011724 | 0 | 0 | 1 | 1 | 0 | 0.4 | 1 | 1.1 | 0.9
55 | 1 | 0.0067592 | 0.001694 | 0 | 0 | 1 | 0.9962 | -0.026476 | 0.4 | 1 | 1.1 | 0.9
50 | 1 | 0.0024073 | 0.00060333 | 0 | 0 | 1 | 0.99575 | -0.029471 | 0.4 | 1 | 1.1 | 0.9
45 | 1 | 0.0043742 | 0.0010963 | 0 | 0 | 1 | 0.99998 | -0.00015824 | 0.4 | 1 | 1.1 | 0.9
56 | 1 | 0.0057315 | 0.0014365 | 0 | 0 | 1 | 0.99592 | -0.028432 | 0.4 | 1 | 1.1 | 0.9
46 | 1 | 0.0064853 | 0.0016254 | 0 | 0 | 1 | 0.99979 | -0.0014858 | 0.4 | 1 | 1.1 | 0.9
48 | 1 | 0.0048092 | 0.0012053 | 0 | 0 | 1 | 0.99972 | -0.0019354 | 0.4 | 1 | 1.1 | 0.9
52 | 1 | 0.0034992 | 0.00087698 | 0 | 0 | 1 | 0.99452 | -0.037992 | 0.4 | 1 | 1.1 | 0.9
54 | 1 | 0.0024074 | 0.00060334 | 0 | 0 | 1 | 0.99449 | -0.038217 | 0.4 | 1 | 1.1 | 0.9
57 | 1 | 0.0042147 | 0.0010563 | 0 | 0 | 1 | 0.99579 | -0.029351 | 0.4 | 1 | 1.1 | 0.9
63 | 1 | 0 | 0 | 0 | 0 | 1 | 0.98195 | -0.12659 | 0.4 | 1 | 1.1 | 0.9
64 | 1 | 0.003354 | 0.00084059 | 0 | 0 | 1 | 0.98186 | -0.12727 | 0.4 | 1 | 1.1 | 0.9
65 | 1 | 0.0042543 | 0.0010662 | 0 | 0 | 1 | 0.98203 | -0.12605 | 0.4 | 1 | 1.1 | 0.9
66 | 1 | 0.0049833 | 0.0012489 | 0 | 0 | 1 | 0.98224 | -0.12457 | 0.4 | 1 | 1.1 | 0.9
81 | 1 | 0.003806 | 0.00095386 | 0 | 0 | 1 | 0.98252 | -0.12258 | 0.4 | 1 | 1.1 | 0.9
80 | 1 | 0.003853 | 0.00096565 | 0 | 0 | 1 | 0.98303 | -0.11893 | 0.4 | 1 | 1.1 | 0.9
70 | 1 | 0.00085868 | 0.00021521 | 0 | 0 | 1 | 0.98744 | -0.087628 | 0.4 | 1 | 1.1 | 0.9
71 | 1 | 0 | 0 | 0 | 0 | 1 | 0.98687 | -0.091653 | 0.4 | 1 | 1.1 | 0.9
72 | 1 | 0 | 0 | 0 | 0 | 1 | 0.9865 | -0.094267 | 0.4 | 1 | 1.1 | 0.9
77 | 1 | 0.00083888 | 0.00021024 | 0 | 0 | 1 | 0.9865 | -0.094296 | 0.4 | 1 | 1.1 | 0.9
74 | 1 | 0.0011324 | 0.00028381 | 0 | 0 | 1 | 0.98598 | -0.097959 | 0.4 | 1 | 1.1 | 0.9
73 | 1 | 0.00085171 | 0.00021346 | 0 | 0 | 1 | 0.98562 | -0.1005 | 0.4 | 1 | 1.1 | 0.9
75 | 1 | 0.0013567 | 0.00034002 | 0 | 0 | 1 | 0.98498 | -0.10503 | 0.4 | 1 | 1.1 | 0.9
76 | 1 | 0.00082895 | 0.00020775 | 0 | 0 | 1 | 0.98435 | -0.10955 | 0.4 | 1 | 1.1 | 0.9
78 | 1 | 0.0028228 | 0.00070746 | 0 | 0 | 1 | 0.98368 | -0.11431 | 0.4 | 1 | 1.1 | 0.9

## generator_data
GEN_BUS | PG | QG | QMAX | QMIN | VG | MBASE | GEN_STATUS | PMAX | PMIN
47 | 0.21225 | 0.053494 | 10 | -10 | 1 | 100 | 1 | 10 | 0

## branch_data
F_BUS | T_BUS | BR_R | BR_X | BR_B | RATE_A | RATE_B | RATE_C | TAP | SHIFT | BR_STATUS | ANGMIN | ANGMAX | P_in | Q_in | P_out | Q_out
1 | 2 | 4.0831 | 1.5704 | 4.1206e-09 | 0 | 0 | 0 | 0 | 0 | 1 | -90 | 90 | 0.0051722 | 0.0012951 | -0.005171 | -0.001295
1 | 3 | 17.6166 | 6.7756 | 1.7778e-08 | 0 | 0 | 0 | 0 | 0 | 1 | -90 | 90 | -0.0059459 | -0.001489 | 0.0059528 | 0.0014899
2 | 6 | 6.0904 | 2.3424 | 6.1463e-09 | 0 | 0 | 0 | 0 | 0 | 1 | -90 | 90 | 0.0043918 | 0.0011003 | -0.0043905 | -0.0011004
2 | 7 | 4.7199 | 1.8154 | 4.7632e-09 | 0 | 0 | 0 | 0 | 0 | 1 | -90 | 90 | 0.00077924 | 0.00019471 | -0.00077921 | -0.00019516
3 | 4 | 5.5664 | 2.1409 | 5.6175e-09 | 0 | 0 | 0 | 0 | 0 | 1 | -90 | 90 | -0.03763 | -0.0094553 | 0.037717 | 0.0094882
3 | 5 | 8.3792 | 3.2228 | 8.4561e-09 | 0 | 0 | 0 | 0 | 0 | 1 | -90 | 90 | 0.031677 | 0.0079655 | -0.031585 | -0.0079306
7 | 10 | 1.3693 | 0.52666 | 1.3819e-09 | 0 | 0 | 0 | 0 | 0 | 1 | -90 | 90 | 0.00077921 | 0.00019516 | -0.0007792 | -0.00019529
4 | 8 | 1.2388 | 0.47646 | 1.2502e-09 | 0 | 0 | 0 | 0 | 0 | 1 | -90 | 90 | -0.0424 | -0.010662 | 0.042424 | 0.010671
5 | 9 | 5.2507 | 2.0195 | 5.2989e-09 | 0 | 0 | 0 | 0 | 0 | 1 | -90 | 90 | 0.030447 | 0.0076455 | -0.030393 | -0.0076253
8 | 11 | 7.5911 | 2.9197 | 7.6608e-09 | 0 | 0 | 0 | 0 | 0 | 1 | -90 | 90 | -0.049412 | -0.012422 | 0.049615 | 0.0125
9 | 15 | 3.274 | 1.2592 | 3.304e-09 | 0 | 0 | 0 | 0 | 0 | 1 | -90 | 90 | 0.001079 | 0.00027011 | -0.0010789 | -0.00027041
9 | 16 | 5.057 | 1.945 | 5.1034e-09 | 0 | 0 | 0 | 0 | 0 | 1 | -90 | 90 | 0.029314 | 0.0073552 | -0.029266 | -0.0073371
11 | 12 | 1.8461 | 0.71002 | 1.863e-09 | 0 | 0 | 0 | 0 | 0 | 1 | -90 | 90 | -0.052795 | -0.013297 | 0.052851 | 0.013318
16 | 17 | 6.7871 | 2.6104 | 6.8494e-09 | 0 | 0 | 0 | 0 | 0 | 1 | -90 | 90 | 0.0054009 | 0.0013533 | -0.0053986 | -0.0013531
16 | 18 | 2.0867 | 0.80258 | 2.1058e-09 | 0 | 0 | 0 | 0 | 0 | 1 | -90 | 90 | 0.023865 | 0.0059839 | -0.023852 | -0.0059789
12 | 13 | 0.42224 | 0.1624 | 4.2611e-10 | 0 | 0 | 0 | 0 | 0 | 1 | -90 | 90 | -0.092449 | -0.023267 | 0.092488 | 0.023282
12 | 14 | 0.7322 | 0.28161 | 7.3891e-10 | 0 | 0 | 0 | 0 | 0 | 1 | -90 | 90 | 0.039597 | 0.009949 | -0.039585 | -0.0099442
18 | 19 | 0.38059 | 0.14638 | 3.8408e-10 | 0 | 0 | 0 | 0 | 0 | 1 | -90 | 90 | 0.017767 | 0.004454 | -0.017766 | -0.0044535
13 | 67 | 2.4615 | 0.94675 | 2.4841e-09 | 0 | 0 | 0 | 0 | 0 | 1 | -90 | 90 | 0.0025505 | 0.000639 | -0.0025503 | -0.00063918
13 | 53 | 2.9149 | 1.1211 | 2.9416e-09 | 0 | 0 | 0 | 0 | 0 | 1 | -90 | 90 | -0.095038 | -0.023921 | 0.095324 | 0.02403
14 | 68 | 3.6391 | 1.3996 | 3.6725e-09 | 0 | 0 | 0 | 0 | 0 | 1 | -90 | 90 | 0.035515 | 0.0089242 | -0.035465 | -0.0089054
53 | 51 | 0.90594 | 0.34844 | 9.1426e-10 | 0 | 0 | 0 | 0 | 0 | 1 | -90 | 90 | -0.099039 | -0.024961 | 0.099134 | 0.024998
68 | 69 | 0.25652 | 0.09866 | 2.5887e-10 | 0 | 0 | 0 | 0 | 0 | 1 | -90 | 90 | 0.032388 | 0.0081341 | -0.032385 | -0.008133
51 | 52 | 1.6507 | 0.6349 | 1.6659e-09 | 0 | 0 | 0 | 0 | 0 | 1 | -90 | 90 | 0.0059072 | 0.0014803 | -0.0059066 | -0.0014802
51 | 50 | 0.964 | 0.37077 | 1.9457e-09 | 0 | 0 | 0 | 0 | 0 | 1 | -90 | 90 | -0.10504 | -0.026478 | 0.10516 | 0.026522
69 | 70 | 2.6458 | 1.0176 | 2.67e-09 | 0 | 0 | 0 | 0 | 0 | 1 | -90 | 90 | 0.029087 | 0.0073066 | -0.029063 | -0.0072975
19 | 20 | 2.8123 | 1.0816 | 2.8381e-09 | 0 | 0 | 0 | 0 | 0 | 1 | -90 | 90 | 0.016223 | 0.0040668 | -0.016215 | -0.0040639
20 | 21 | 0.40508 | 0.1558 | 4.088e-10 | 0 | 0 | 0 | 0 | 0 | 1 | -90 | 90 | 0.010846 | 0.0027184 | -0.010846 | -0.0027182
21 | 23 | 2.8394 | 1.0921 | 2.8655e-09 | 0 | 0 | 0 | 0 | 0 | 1 | -90 | 90 | 0.0093208 | 0.0023361 | -0.009318 | -0.0023353
23 | 24 | 1.2005 | 0.46172 | 1.2115e-09 | 0 | 0 | 0 | 0 | 0 | 1 | -90 | 90 | 0.004779 | 0.0011977 | -0.0047787 | -0.0011977
25 | 28 | 2.8443 | 1.0939 | 2.8704e-09 | 0 | 0 | 0 | 0 | 0 | 1 | -90 | 90 | -0.0025029 | -0.00062693 | 0.0025031 | 0.00062673
25 | 27 | 3.9764 | 1.5294 | 4.0128e-09 | 0 | 0 | 0 | 0 | 0 | 1 | -90 | 90 | 0.0025029 | 0.00062693 | -0.0025026 | -0.00062722
28 | 29 | 6.5872 | 2.5335 | 6.6477e-09 | 0 | 0 | 0 | 0 | 0 | 1 | -90 | 90 | 0.005355 | 0.0013417 | -0.0053529 | -0.0013416
28 | 30 | 1.855 | 0.71344 | 1.872e-09 | 0 | 0 | 0 | 0 | 0 | 1 | -90 | 90 | -0.0078581 | -0.0019684 | 0.0078593 | 0.0019687
30 | 33 | 2.1498 | 0.82684 | 2.1695e-09 | 0 | 0 | 0 | 0 | 0 | 1 | -90 | 90 | -0.010064 | -0.0025213 | 0.010067 | 0.002522
33 | 31 | 1.4007 | 0.53874 | 1.4136e-09 | 0 | 0 | 0 | 0 | 0 | 1 | -90 | 90 | -0.013372 | -0.0033504 | 0.013374 | 0.0033513
31 | 32 | 2.1592 | 0.83046 | 2.179e-09 | 0 | 0 | 0 | 0 | 0 | 1 | -90 | 90 | -0.016719 | -0.0041896 | 0.016726 | 0.0041919
32 | 34 | 1.5123 | 0.58164 | 1.5261e-09 | 0 | 0 | 0 | 0 | 0 | 1 | -90 | 90 | -0.021347 | -0.0053502 | 0.021355 | 0.0053529
34 | 35 | 2.32 | 0.89231 | 2.3413e-09 | 0 | 0 | 0 | 0 | 0 | 1 | -90 | 90 | -0.027404 | -0.006869 | 0.027423 | 0.006876
35 | 36 | 2.7361 | 1.0524 | 2.7612e-09 | 0 | 0 | 0 | 0 | 0 | 1 | -90 | 90 | -0.045297 | -0.011356 | 0.045357 | 0.011379
35 | 37 | 0.37394 | 0.14382 | 3.7738e-10 | 0 | 0 | 0 | 0 | 0 | 1 | -90 | 90 | 0.017874 | 0.0044797 | -0.017872 | -0.0044793
36 | 38 | 2.958 | 1.1377 | 2.9852e-09 | 0 | 0 | 0 | 0 | 0 | 1 | -90 | 90 | -0.049191 | -0.012339 | 0.049268 | 0.012369
37 | 39 | 4.927 | 1.895 | 4.9722e-09 | 0 | 0 | 0 | 0 | 0 | 1 | -90 | 90 | 0.011963 | 0.0029983 | -0.011956 | -0.0029959
38 | 42 | 2.6833 | 1.032 | 2.708e-09 | 0 | 0 | 0 | 0 | 0 | 1 | -90 | 90 | -0.058176 | -0.014601 | 0.058273 | 0.014639
38 | 40 | 1.1659 | 0.44842 | 1.1766e-09 | 0 | 0 | 0 | 0 | 0 | 1 | -90 | 90 | 0.0089083 | 0.0022325 | -0.0089073 | -0.0022323
39 | 61 | 3.1701 | 1.2193 | 3.1991e-09 | 0 | 0 | 0 | 0 | 0 | 1 | -90 | 90 | 0.0044168 | 0.0011067 | -0.0044161 | -0.0011068
39 | 58 | 2.1106 | 0.81177 | 2.13e-09 | 0 | 0 | 0 | 0 | 0 | 1 | -90 | 90 | 0.007539 | 0.0018892 | -0.0075377 | -0.0018889
42 | 43 | 1.8574 | 0.7144 | 1.8745e-09 | 0 | 0 | 0 | 0 | 0 | 1 | -90 | 90 | -0.079368 | -0.019926 | 0.079494 | 0.019974
42 | 44 | 1.945 | 0.74808 | 1.9628e-09 | 0 | 0 | 0 | 0 | 0 | 1 | -90 | 90 | 0.021095 | 0.0052879 | -0.021086 | -0.0052845
40 | 41 | 1.6724 | 0.64323 | 1.6877e-09 | 0 | 0 | 0 | 0 | 0 | 1 | -90 | 90 | 0.0048421 | 0.0012134 | -0.0048417 | -0.0012134
58 | 59 | 3.0316 | 1.166 | 3.0595e-09 | 0 | 0 | 0 | 0 | 0 | 1 | -90 | 90 | 0.0034349 | 0.00086062 | -0.0034345 | -0.00086077
43 | 49 | 1.7055 | 0.65594 | 3.4422e-09 | 0 | 0 | 0 | 0 | 0 | 1 | -90 | 90 | 0.11209 | 0.028298 | -0.11187 | -0.02821
43 | 47 | 0.80764 | 0.31063 | 1.6301e-09 | 0 | 0 | 0 | 0 | 0 | 1 | -90 | 90 | -0.19159 | -0.048272 | 0.1919 | 0.048394
44 | 55 | 0.1438 | 0.055309 | 1.4512e-10 | 0 | 0 | 0 | 0 | 0 | 1 | -90 | 90 | 0.016709 | 0.0041876 | -0.016709 | -0.0041875
49 | 50 | 0.38079 | 0.14646 | 7.6856e-10 | 0 | 0 | 0 | 0 | 0 | 1 | -90 | 90 | 0.10761 | 0.027144 | -0.10756 | -0.027126
47 | 45 | 0.13152 | 0.050586 | 1.3273e-10 | 0 | 0 | 0 | 0 | 0 | 1 | -90 | 90 | 0.015671 | 0.0039277 | -0.015671 | -0.0039276
55 | 56 | 2.5413 | 0.97741 | 2.5646e-09 | 0 | 0 | 0 | 0 | 0 | 1 | -90 | 90 | 0.0099495 | 0.0024935 | -0.0099468 | -0.0024927
45 | 46 | 1.5305 | 0.58867 | 1.5446e-09 | 0 | 0 | 0 | 0 | 0 | 1 | -90 | 90 | 0.011297 | 0.0028313 | -0.011295 | -0.0028307
56 | 57 | 2.8166 | 1.0833 | 2.8424e-09 | 0 | 0 | 0 | 0 | 0 | 1 | -90 | 90 | 0.0042153 | 0.0010562 | -0.0042147 | -0.0010563
46 | 48 | 1.2168 | 0.46801 | 1.228e-09 | 0 | 0 | 0 | 0 | 0 | 1 | -90 | 90 | 0.0048095 | 0.0012053 | -0.0048092 | -0.0012053
52 | 54 | 1.2053 | 0.46357 | 1.2163e-09 | 0 | 0 | 0 | 0 | 0 | 1 | -90 | 90 | 0.0024074 | 0.00060325 | -0.0024074 | -0.00060334
63 | 64 | 2.5394 | 0.97668 | 2.5627e-09 | 0 | 0 | 0 | 0 | 0 | 1 | -90 | 90 | 0.0033543 | 0.00084047 | -0.003354 | -0.0008406
63 | 65 | 2.0165 | 0.77558 | 2.035e-09 | 0 | 0 | 0 | 0 | 0 | 1 | -90 | 90 | -0.0033543 | -0.00084047 | 0.0033546 | 0.00084037
65 | 66 | 2.4401 | 0.93849 | 2.4625e-09 | 0 | 0 | 0 | 0 | 0 | 1 | -90 | 90 | -0.0076088 | -0.0019066 | 0.0076104 | 0.001907
66 | 81 | 1.9853 | 0.76357 | 2.0035e-09 | 0 | 0 | 0 | 0 | 0 | 1 | -90 | 90 | -0.012594 | -0.0031559 | 0.012597 | 0.003157
81 | 80 | 2.8014 | 1.0775 | 2.8271e-09 | 0 | 0 | 0 | 0 | 0 | 1 | -90 | 90 | -0.016403 | -0.0041109 | 0.016411 | 0.0041138
80 | 78 | 2.8698 | 1.1038 | 2.8961e-09 | 0 | 0 | 0 | 0 | 0 | 1 | -90 | 90 | -0.020264 | -0.0050795 | 0.020277 | 0.0050842
70 | 71 | 1.8182 | 0.6993 | 1.8349e-09 | 0 | 0 | 0 | 0 | 0 | 1 | -90 | 90 | 0.028204 | 0.0070822 | -0.028188 | -0.0070764
71 | 72 | 1.1794 | 0.4536 | 1.1902e-09 | 0 | 0 | 0 | 0 | 0 | 1 | -90 | 90 | 0.028188 | 0.0070764 | -0.028178 | -0.0070725
72 | 77 | 0.44876 | 0.1726 | 4.5288e-10 | 0 | 0 | 0 | 0 | 0 | 1 | -90 | 90 | 0.00083888 | 0.0002102 | -0.00083888 | -0.00021024
72 | 74 | 1.7161 | 0.66005 | 1.7319e-09 | 0 | 0 | 0 | 0 | 0 | 1 | -90 | 90 | 0.027339 | 0.0068623 | -0.027325 | -0.0068571
74 | 73 | 1.2288 | 0.4726 | 1.24e-09 | 0 | 0 | 0 | 0 | 0 | 1 | -90 | 90 | 0.026193 | 0.0065733 | -0.026184 | -0.0065699
73 | 75 | 2.2705 | 0.87326 | 2.2913e-09 | 0 | 0 | 0 | 0 | 0 | 1 | -90 | 90 | 0.025332 | 0.0063564 | -0.025316 | -0.0063505
75 | 76 | 2.3852 | 0.91738 | 2.4071e-09 | 0 | 0 | 0 | 0 | 0 | 1 | -90 | 90 | 0.023959 | 0.0060105 | -0.023944 | -0.006005
76 | 78 | 2.6031 | 1.0012 | 2.627e-09 | 0 | 0 | 0 | 0 | 0 | 1 | -90 | 90 | 0.023115 | 0.0057972 | -0.0231 | -0.0057916