## bus_data
BUS_I | BUS_TYPE | Pd | Qd | Gs | Bs | area | Vm | Va | baseKV | zone | Vmax | Vmin
1 | 1 | 0.00038645 | 9.6852e-05 | 0 | 0 | 1 | 0.99156 | -0.059929 | 0.4 | 1 | 1.1 | 0.9
2 | 1 | 0 | 0 | 0 | 0 | 1 | 0.99157 | -0.059844 | 0.4 | 1 | 1.1 | 0.9
3 | 1 | 0 | 0 | 0 | 0 | 1 | 0.99161 | -0.059569 | 0.4 | 1 | 1.1 | 0.9
4 | 1 | 0.00035239 | 8.8317e-05 | 0 | 0 | 1 | 0.9916 | -0.059672 | 0.4 | 1 | 1.1 | 0.9
5 | 1 | 0 | 0 | 0 | 0 | 1 | 0.99171 | -0.05883 | 0.4 | 1 | 1.1 | 0.9
6 | 1 | 0.00014743 | 3.6949e-05 | 0 | 0 | 1 | 0.9916 | -0.059629 | 0.4 | 1 | 1.1 | 0.9
48 | 1 | 0 | 0 | 0 | 0 | 1 | 0.9917 | -0.058903 | 0.4 | 1 | 1.1 | 0.9
47 | 1 | 5.983e-05 | 1.4995e-05 | 0 | 0 | 1 | 0.99207 | -0.056183 | 0.4 | 1 | 1.1 | 0.9
7 | 1 | 0.0010907 | 0.00027336 | 0 | 0 | 1 | 0.98356 | -0.11655 | 0.4 | 1 | 1.1 | 0.9
8 | 1 | 0.0027601 | 0.00069175 | 0 | 0 | 1 | 0.98362 | -0.11612 | 0.4 | 1 | 1.1 | 0.9
9 | 1 | 0 | 0 | 0 | 0 | 1 | 0.98461 | -0.10906 | 0.4 | 1 | 1.1 | 0.9
10 | 1 | 0.0027925 | 0.00069987 | 0 | 0 | 1 | 0.9845 | -0.1098 | 0.4 | 1 | 1.1 | 0.9
11 | 1 | 0.00085817 | 0.00021508 | 0 | 0 | 1 | 0.98497 | -0.10644 | 0.4 | 1 | 1.1 | 0.9
12 | 1 | 0.0022669 | 0.00056815 | 0 | 0 | 1 | 0.98438 | -0.11069 | 0.4 | 1 | 1.1 | 0.9
13 | 1 | 0 | 0 | 0 | 0 | 1 | 0.98514 | -0.1052 | 0.4 | 1 | 1.1 | 0.9
14 | 1 | 0 | 0 | 0 | 0 | 1 | 0.98424 | -0.11182 | 0.4 | 1 | 1.1 | 0.9
20 | 1 | 0 | 0 | 0 | 0 | 1 | 0.98742 | -0.088808 | 0.4 | 1 | 1.1 | 0.9
16 | 1 | 0.00018313 | 4.5896e-05 | 0 | 0 | 1 | 0.98396 | -0.11408 | 0.4 | 1 | 1.1 | 0.9
15 | 1 | 0 | 0 | 0 | 0 | 1 | 0.99652 | -0.024467 | 0.4 | 1 | 1.1 | 0.9
17 | 1 | 0 | 0 | 0 | 0 | 1 | 0.9948 | -0.036653 | 0.4 | 1 | 1.1 | 0.9
18 | 1 | 0.0037289 | 0.00093456 | 0 | 0 | 1 | 0.99706 | -0.020669 | 0.4 | 1 | 1.1 | 0.9
19 | 1 | 0.00026859 | 6.7316e-05 | 0 | 0 | 1 | 0.9838 | -0.11534 | 0.4 | 1 | 1.1 | 0.9
44 | 1 | 0.00015685 | 3.9309e-05 | 0 | 0 | 1 | 0.99479 | -0.036729 | 0.4 | 1 | 1.1 | 0.9
45 | 1 | 0 | 0 | 0 | 0 | 1 | 0.99253 | -0.052785 | 0.4 | 1 | 1.1 | 0.9
28 | 1 | 0.0072189 | 0.0018092 | 0 | 0 | 1 | 0.99802 | -0.013856 | 0.4 | 1 | 1.1 | 0.9
33 | 1 | 0 | 0 | 0 | 0 | 1 | 0.98372 | -0.11602 | 0.4 | 1 | 1.1 | 0.9
21 | 1 | 0 | 0 | 0 | 0 | 1 | 0.98933 | -0.075155 | 0.4 | 1 | 1.1 | 0.9
22 | 1 | 0.0055201 | 0.0013835 | 0 | 0 | 1 | 0.98731 | -0.08958 | 0.4 | 1 | 1.1 | 0.9
23 | 1 | 0 | 0 | 0 | 0 | 1 | 0.99027 | -0.068497 | 0.4 | 1 | 1.1 | 0.9
24 | 1 | 0.0070681 | 0.0017714 | 0 | 0 | 1 | 0.98921 | -0.076043 | 0.4 | 1 | 1.1 | 0.9
25 | 1 | 0.002169 | 0.0005436 | 0 | 0 | 1 | 0.99071 | -0.065349 | 0.4 | 1 | 1.1 | 0.9
27 | 1 | 0 | 0 | 0 | 0 | 1 | 0.98911 | -0.07676 | 0.4 | 1 | 1.1 | 0.9
26 | 1 | 0 | 0 | 0 | 0 | 1 | 0.99887 | -0.0079114 | 0.4 | 1 | 1.1 | 0.9
29 | 3 | 0.0097319 | 0.0024391 | 0 | 0 | 1 | 1 | 0 | 0.4 | 1 | 1.1 | 0.9
30 | 1 | 0 | 0 | 0 | 0 | 1 | 0.98857 | -0.080626 | 0.4 | 1 | 1.1 | 0.9
31 | 1 | 0.00085883 | 0.00021524 | 0 | 0 | 1 | 0.99416 | -0.04104 | 0.4 | 1 | 1.1 | 0.9
32 | 1 | 0.0012556 | 0.00031468 | 0 | 0 | 1 | 0.98851 | -0.081088 | 0.4 | 1 | 1.1 | 0.9
46 | 1 | 0.0051769 | 0.0012975 | 0 | 0 | 1 | 0.99156 | -0.059388 | 0.4 | 1 | 1.1 | 0.9
107 | 1 | 0.0016365 | 0.00041014 | 0 | 0 | 1 | 0.98985 | -0.07148 | 0.4 | 1 | 1.1 | 0.9
34 | 1 | 7.7261e-05 | 1.9363e-05 | 0 | 0 | 1 | 0.98366 | -0.1165 | 0.4 | 1 | 1.1 | 0.9
35 | 1 | 0.00010452 | 2.6194e-05 | 0 | 0 | 1 | 0.98366 | -0.11654 | 0.4 | 1 | 1.1 | 0.9
36 | 1 | 0 | 0 | 0 | 0 | 1 | 0.98356 | -0.1173 | 0.4 | 1 | 1.1 | 0.9
37 | 1 | 4.0197e-05 | 1.0074e-05 | 0 | 0 | 1 | 0.98353 | -0.11751 | 0.4 | 1 | 1.1 | 0.9
38 | 1 | 0.00015973 | 4.0033e-05 | 0 | 0 | 1 | 0.98353 | -0.11753 | 0.4 | 1 | 1.1 | 0.9
49 | 1 | 0.0091295 | 0.0022881 | 0 | 0 | 1 | 0.99062 | -0.066308 | 0.4 | 1 | 1.1 | 0.9
50 | 1 | 0.00030795 | 7.718e-05 | 0 | 0 | 1 | 0.99162 | -0.059523 | 0.4 | 1 | 1.1 | 0.9
51 | 1 | 0 | 0 | 0 | 0 | 1 | 0.99157 | -0.059905 | 0.4 | 1 | 1.1 | 0.9
59 | 1 | 0.00071513 | 0.00017923 | 0 | 0 | 1 | 0.99152 | -0.060218 | 0.4 | 1 | 1.1 | 0.9
55 | 1 | 0.00015412 | 3.8627e-05 | 0 | 0 | 1 | 0.99155 | -0.060041 | 0.4 | 1 | 1.1 | 0.9
56 | 1 | 0 | 0 | 0 | 0 | 1 | 0.99153 | -0.060186 | 0.4 | 1 | 1.1 | 0.9
57 | 1 | 0.00010231 | 2.5641e-05 | 0 | 0 | 1 | 0.99152 | -0.060283 | 0.4 | 1 | 1.1 | 0.9
104 | 1 | 0.0033364 | 0.00083618 | 0 | 0 | 1 | 0.98873 | -0.079431 | 0.4 | 1 | 1.1 | 0.9
105 | 1 | 0.0025217 | 0.00063199 | 0 | 0 | 1 | 0.9888 | -0.078955 | 0.4 | 1 | 1.1 | 0.9

## generator_data
GEN_BUS | PG | QG | QMAX | QMIN | VG | MBASE | GEN_STATUS | PMAX | PMIN
29 | 0.072935 | 0.018292 | 10 | -10 | 1 | 100 | 1 | 10 | 0

## branch_data
F_BUS | T_BUS | BR_R | BR_X | BR_B | RATE_A | RATE_B | RATE_C | TAP | SHIFT | BR_STATUS | ANGMIN | ANGMAX | P_in | Q_in | P_out | Q_out
1 | 2 | 2.8003 | 1.077 | 2.826e-09 | 0 | 0 | 0 | 0 | 0 | 1 | -90 | 90 | -0.00038644 | -9.6852e-05 | 0.00038645 | 9.6576e-05
2 | 3 | 8.9809 | 3.4542 | 9.0633e-09 | 0 | 0 | 0 | 0 | 0 | 1 | -90 | 90 | -0.00038645 | -9.6576e-05 | 0.00038646 | 9.5691e-05
3 | 4 | 3.7111 | 1.4273 | 3.7452e-09 | 0 | 0 | 0 | 0 | 0 | 1 | -90 | 90 | 0.00035239 | 8.7951e-05 | -0.00035239 | -8.8317e-05
3 | 5 | 10.4682 | 4.0262 | 1.0564e-08 | 0 | 0 | 0 | 0 | 0 | 1 | -90 | 90 | -0.00088629 | -0.00022008 | 0.00088638 | 0.00021908
3 | 6 | 5.1243 | 1.9709 | 5.1713e-09 | 0 | 0 | 0 | 0 | 0 | 1 | -90 | 90 | 0.00014743 | 3.6441e-05 | -0.00014743 | -3.6949e-05
5 | 48 | 0.69966 | 0.2691 | 7.0608e-10 | 0 | 0 | 0 | 0 | 0 | 1 | -90 | 90 | 0.0012797 | 0.00031302 | -0.0012797 | -0.00031309
5 | 47 | 15.0623 | 5.7932 | 1.5201e-08 | 0 | 0 | 0 | 0 | 0 | 1 | -90 | 90 | -0.0021661 | -0.0005321 | 0.0021669 | 0.0005309
48 | 50 | 25.04 | 9.6307 | 2.527e-08 | 0 | 0 | 0 | 0 | 0 | 1 | -90 | 90 | 0.00030798 | 7.4704e-05 | -0.00030795 | -7.718e-05
48 | 51 | 12.7692 | 4.9112 | 1.2886e-08 | 0 | 0 | 0 | 0 | 0 | 1 | -90 | 90 | 0.00097173 | 0.00023838 | -0.0009716 | -0.0002396
47 | 45 | 18.7481 | 7.2108 | 1.892e-08 | 0 | 0 | 0 | 0 | 0 | 1 | -90 | 90 | -0.0022267 | -0.00054589 | 0.0022277 | 0.00054442
7 | 8 | 4.8958 | 1.883 | 4.9407e-09 | 0 | 0 | 0 | 0 | 0 | 1 | -90 | 90 | -0.0010907 | -0.00027336 | 0.0010908 | 0.0002729
8 | 9 | 23.059 | 8.8689 | 2.3271e-08 | 0 | 0 | 0 | 0 | 0 | 1 | -90 | 90 | -0.0038509 | -0.00096465 | 0.0038546 | 0.00096384
9 | 10 | 1.5476 | 0.59524 | 1.5618e-09 | 0 | 0 | 0 | 0 | 0 | 1 | -90 | 90 | 0.0058943 | 0.0014614 | -0.0058938 | -0.0014613
9 | 11 | 3.357 | 1.2912 | 3.3878e-09 | 0 | 0 | 0 | 0 | 0 | 1 | -90 | 90 | -0.009749 | -0.0024252 | 0.0097525 | 0.0024263
10 | 12 | 3.4822 | 1.3393 | 3.5141e-09 | 0 | 0 | 0 | 0 | 0 | 1 | -90 | 90 | 0.0031012 | 0.00076145 | -0.0031009 | -0.00076165
11 | 13 | 1.4592 | 0.56124 | 1.4726e-09 | 0 | 0 | 0 | 0 | 0 | 1 | -90 | 90 | -0.010611 | -0.0026413 | 0.010612 | 0.0026419
12 | 14 | 15.082 | 5.8008 | 1.522e-08 | 0 | 0 | 0 | 0 | 0 | 1 | -90 | 90 | 0.00083395 | 0.0001935 | -0.00083384 | -0.00019493
13 | 20 | 19.3103 | 7.427 | 1.9488e-08 | 0 | 0 | 0 | 0 | 0 | 1 | -90 | 90 | -0.010612 | -0.0026419 | 0.010636 | 0.0026491
14 | 16 | 30.8317 | 11.8584 | 3.1115e-08 | 0 | 0 | 0 | 0 | 0 | 1 | -90 | 90 | 0.00083384 | 0.00019493 | -0.00083361 | -0.00019786
20 | 21 | 10.6679 | 4.103 | 1.0766e-08 | 0 | 0 | 0 | 0 | 0 | 1 | -90 | 90 | -0.016157 | -0.0040327 | 0.016187 | 0.0040433
20 | 22 | 1.7764 | 0.68322 | 1.7927e-09 | 0 | 0 | 0 | 0 | 0 | 1 | -90 | 90 | 0.0055207 | 0.0013835 | -0.0055201 | -0.0013835
16 | 19 | 21.8521 | 8.4047 | 2.2053e-08 | 0 | 0 | 0 | 0 | 0 | 1 | -90 | 90 | 0.00065048 | 0.00015196 | -0.00065038 | -0.00015406
15 | 17 | 13.5012 | 5.1927 | 1.3625e-08 | 0 | 0 | 0 | 0 | 0 | 1 | -90 | 90 | 0.011576 | 0.0028899 | -0.011556 | -0.0028838
15 | 18 | 4.2145 | 1.6209 | 4.2531e-09 | 0 | 0 | 0 | 0 | 0 | 1 | -90 | 90 | -0.011576 | -0.0028899 | 0.011582 | 0.0028918
17 | 44 | 6.231 | 2.3965 | 6.2882e-09 | 0 | 0 | 0 | 0 | 0 | 1 | -90 | 90 | 0.00015685 | 3.8688e-05 | -0.00015685 | -3.9309e-05
17 | 45 | 18.0707 | 6.9502 | 1.8236e-08 | 0 | 0 | 0 | 0 | 0 | 1 | -90 | 90 | 0.0114 | 0.0028451 | -0.011374 | -0.0028372
18 | 28 | 5.7369 | 2.2065 | 5.7896e-09 | 0 | 0 | 0 | 0 | 0 | 1 | -90 | 90 | -0.015311 | -0.0038263 | 0.015325 | 0.0038313
19 | 33 | 19.4522 | 7.4816 | 1.9631e-08 | 0 | 0 | 0 | 0 | 0 | 1 | -90 | 90 | 0.00038179 | 8.6739e-05 | -0.00038175 | -8.8627e-05
45 | 49 | 18.9565 | 7.2909 | 1.913e-08 | 0 | 0 | 0 | 0 | 0 | 1 | -90 | 90 | 0.0091466 | 0.0022928 | -0.0091295 | -0.0022881
28 | 26 | 3.4128 | 1.3126 | 3.4441e-09 | 0 | 0 | 0 | 0 | 0 | 1 | -90 | 90 | -0.022544 | -0.0056405 | 0.022563 | 0.0056473
33 | 34 | 14.1601 | 5.4462 | 1.429e-08 | 0 | 0 | 0 | 0 | 0 | 1 | -90 | 90 | 0.00038175 | 8.8627e-05 | -0.00038173 | -9.0001e-05
21 | 23 | 3.4467 | 1.3256 | 3.4783e-09 | 0 | 0 | 0 | 0 | 0 | 1 | -90 | 90 | -0.024513 | -0.006125 | 0.024535 | 0.0061333
21 | 24 | 1.3534 | 0.52053 | 1.3658e-09 | 0 | 0 | 0 | 0 | 0 | 1 | -90 | 90 | 0.0083256 | 0.0020817 | -0.0083245 | -0.0020815
23 | 25 | 1.6319 | 0.62764 | 1.6468e-09 | 0 | 0 | 0 | 0 | 0 | 1 | -90 | 90 | -0.024535 | -0.0061333 | 0.024546 | 0.0061372
24 | 27 | 7.0806 | 2.7233 | 7.1456e-09 | 0 | 0 | 0 | 0 | 0 | 1 | -90 | 90 | 0.0012565 | 0.00031004 | -0.0012563 | -0.00031069
25 | 26 | 27.591 | 10.6119 | 2.7844e-08 | 0 | 0 | 0 | 0 | 0 | 1 | -90 | 90 | -0.026715 | -0.0066808 | 0.026928 | 0.00676
27 | 30 | 38.6797 | 14.8768 | 3.9035e-08 | 0 | 0 | 0 | 0 | 0 | 1 | -90 | 90 | 0.0012563 | 0.00031069 | -0.0012557 | -0.00031425
26 | 29 | 2.0811 | 0.8004 | 2.1001e-09 | 0 | 0 | 0 | 0 | 0 | 1 | -90 | 90 | -0.049491 | -0.012407 | 0.049545 | 0.012428
29 | 31 | 38.9907 | 14.9964 | 3.9349e-08 | 0 | 0 | 0 | 0 | 0 | 1 | -90 | 90 | 0.013659 | 0.003425 | -0.013581 | -0.0033992
30 | 32 | 4.6695 | 1.7959 | 4.7123e-09 | 0 | 0 | 0 | 0 | 0 | 1 | -90 | 90 | 0.0012557 | 0.00031425 | -0.0012556 | -0.00031468
31 | 46 | 45.3618 | 17.4468 | 4.5778e-08 | 0 | 0 | 0 | 0 | 0 | 1 | -90 | 90 | 0.0051901 | 0.001298 | -0.0051769 | -0.0012975
31 | 107 | 51.8378 | 19.9376 | 5.2313e-08 | 0 | 0 | 0 | 0 | 0 | 1 | -90 | 90 | 0.0075324 | 0.001886 | -0.0075008 | -0.0018789
107 | 105 | 16.2479 | 6.2492 | 1.6397e-08 | 0 | 0 | 0 | 0 | 0 | 1 | -90 | 90 | 0.0058643 | 0.0014688 | -0.0058583 | -0.0014681
34 | 35 | 1.2214 | 0.46976 | 1.2326e-09 | 0 | 0 | 0 | 0 | 0 | 1 | -90 | 90 | 0.00030447 | 7.0638e-05 | -0.00030447 | -7.0757e-05
35 | 36 | 42.8183 | 16.4686 | 4.3211e-08 | 0 | 0 | 0 | 0 | 0 | 1 | -90 | 90 | 0.00019995 | 4.4562e-05 | -0.00019994 | -4.8736e-05
36 | 37 | 12.5976 | 4.8452 | 1.2713e-08 | 0 | 0 | 0 | 0 | 0 | 1 | -90 | 90 | 0.00019994 | 4.8736e-05 | -0.00019993 | -4.9963e-05
37 | 38 | 1.4773 | 0.5682 | 1.4909e-09 | 0 | 0 | 0 | 0 | 0 | 1 | -90 | 90 | 0.00015973 | 3.9889e-05 | -0.00015973 | -4.0033e-05
51 | 59 | 5.5883 | 2.1494 | 5.6396e-09 | 0 | 0 | 0 | 0 | 0 | 1 | -90 | 90 | 0.00071516 | 0.00017869 | -0.00071513 | -0.00017923
51 | 55 | 6.2344 | 2.3979 | 6.2916e-09 | 0 | 0 | 0 | 0 | 0 | 1 | -90 | 90 | 0.00025644 | 6.0915e-05 | -0.00025644 | -6.1532e-05
55 | 56 | 15.9335 | 6.1283 | 1.608e-08 | 0 | 0 | 0 | 0 | 0 | 1 | -90 | 90 | 0.00010231 | 2.2904e-05 | -0.00010231 | -2.4484e-05
56 | 57 | 11.6674 | 4.4874 | 1.1774e-08 | 0 | 0 | 0 | 0 | 0 | 1 | -90 | 90 | 0.00010231 | 2.4484e-05 | -0.00010231 | -2.5641e-05
104 | 105 | 1.8183 | 0.69936 | 1.835e-09 | 0 | 0 | 0 | 0 | 0 | 1 | -90 | 90 | -0.0033364 | -0.00083618 | 0.0033366 | 0.00083608