## bus_data
BUS_I | BUS_TYPE | Pd | Qd | Gs | Bs | area | Vm | Va | baseKV | zone | Vmax | Vmin
137 | 1 | 7.9256e-05 | 1.9863e-05 | 0 | 0 | 1 | 0.97689 | -0.16486 | 0.4 | 1 | 1.1 | 0.9
139 | 1 | 0 | 0 | 0 | 0 | 1 | 0.97692 | -0.16467 | 0.4 | 1 | 1.1 | 0.9
140 | 1 | 0.00024905 | 6.2419e-05 | 0 | 0 | 1 | 0.97674 | -0.16592 | 0.4 | 1 | 1.1 | 0.9
141 | 1 | 0.00053608 | 0.00013436 | 0 | 0 | 1 | 0.97723 | -0.16235 | 0.4 | 1 | 1.1 | 0.9
142 | 1 | 0.00075673 | 0.00018965 | 0 | 0 | 1 | 0.97673 | -0.16603 | 0.4 | 1 | 1.1 | 0.9
143 | 1 | 0 | 0 | 0 | 0 | 1 | 0.97724 | -0.16229 | 0.4 | 1 | 1.1 | 0.9
149 | 1 | 0.00076937 | 0.00019282 | 0 | 0 | 1 | 0.97796 | -0.15707 | 0.4 | 1 | 1.1 | 0.9
148 | 1 | 0.00018941 | 4.7471e-05 | 0 | 0 | 1 | 0.97717 | -0.16278 | 0.4 | 1 | 1.1 | 0.9
144 | 1 | 0.00047043 | 0.0001179 | 0 | 0 | 1 | 0.97671 | -0.1661 | 0.4 | 1 | 1.1 | 0.9
145 | 1 | 0.00055082 | 0.00013805 | 0 | 0 | 1 | 0.97682 | -0.16528 | 0.4 | 1 | 1.1 | 0.9
146 | 1 | 0.0012429 | 0.00031149 | 0 | 0 | 1 | 0.9767 | -0.16615 | 0.4 | 1 | 1.1 | 0.9
147 | 1 | 0.001258 | 0.0003153 | 0 | 0 | 1 | 0.97701 | -0.16394 | 0.4 | 1 | 1.1 | 0.9
150 | 1 | 0.00020602 | 5.1633e-05 | 0 | 0 | 1 | 0.97807 | -0.15628 | 0.4 | 1 | 1.1 | 0.9
103 | 1 | 0.00060606 | 0.00015189 | 0 | 0 | 1 | 0.97838 | -0.15399 | 0.4 | 1 | 1.1 | 0.9
151 | 1 | 0.0012601 | 0.00031581 | 0 | 0 | 1 | 0.97841 | -0.15382 | 0.4 | 1 | 1.1 | 0.9
102 | 1 | 0 | 0 | 0 | 0 | 1 | 0.97846 | -0.15346 | 0.4 | 1 | 1.1 | 0.9
152 | 1 | 0.00023611 | 5.9174e-05 | 0 | 0 | 1 | 0.97832 | -0.15448 | 0.4 | 1 | 1.1 | 0.9
153 | 1 | 0.0014962 | 0.00037497 | 0 | 0 | 1 | 0.98355 | -0.11676 | 0.4 | 1 | 1.1 | 0.9
96 | 1 | 0 | 0 | 0 | 0 | 1 | 0.98398 | -0.11371 | 0.4 | 1 | 1.1 | 0.9
40 | 1 | 9.3572e-05 | 2.3451e-05 | 0 | 0 | 1 | 0.98977 | -0.074758 | 0.4 | 1 | 1.1 | 0.9
41 | 1 | 0.00014748 | 3.6961e-05 | 0 | 0 | 1 | 0.98979 | -0.074557 | 0.4 | 1 | 1.1 | 0.9
42 | 1 | 8.079e-05 | 2.0248e-05 | 0 | 0 | 1 | 0.98979 | -0.074549 | 0.4 | 1 | 1.1 | 0.9
43 | 1 | 0 | 0 | 0 | 0 | 1 | 0.98985 | -0.074105 | 0.4 | 1 | 1.1 | 0.9
61 | 1 | 0.00052009 | 0.00013035 | 0 | 0 | 1 | 0.98988 | -0.073895 | 0.4 | 1 | 1.1 | 0.9
58 | 1 | 0.00022035 | 5.5226e-05 | 0 | 0 | 1 | 0.98985 | -0.074112 | 0.4 | 1 | 1.1 | 0.9
62 | 1 | 0.00012043 | 3.0183e-05 | 0 | 0 | 1 | 0.98995 | -0.073377 | 0.4 | 1 | 1.1 | 0.9
63 | 1 | 0 | 0 | 0 | 0 | 1 | 0.98996 | -0.073329 | 0.4 | 1 | 1.1 | 0.9
64 | 1 | 0 | 0 | 0 | 0 | 1 | 0.98976 | -0.074853 | 0.4 | 1 | 1.1 | 0.9
65 | 1 | 0 | 0 | 0 | 0 | 1 | 0.99001 | -0.072943 | 0.4 | 1 | 1.1 | 0.9
68 | 1 | 0.00010889 | 2.729e-05 | 0 | 0 | 1 | 0.98975 | -0.074942 | 0.4 | 1 | 1.1 | 0.9
72 | 1 | 0.00015139 | 3.7941e-05 | 0 | 0 | 1 | 0.99004 | -0.072704 | 0.4 | 1 | 1.1 | 0.9
70 | 1 | 4.1343e-05 | 1.0362e-05 | 0 | 0 | 1 | 0.98967 | -0.075498 | 0.4 | 1 | 1.1 | 0.9
71 | 1 | 0.00030729 | 7.7014e-05 | 0 | 0 | 1 | 0.98964 | -0.075745 | 0.4 | 1 | 1.1 | 0.9
73 | 1 | 0 | 0 | 0 | 0 | 1 | 0.99096 | -0.065788 | 0.4 | 1 | 1.1 | 0.9
75 | 1 | 3.9409e-05 | 9.8768e-06 | 0 | 0 | 1 | 0.99094 | -0.065921 | 0.4 | 1 | 1.1 | 0.9
74 | 1 | 0 | 0 | 0 | 0 | 1 | 0.99151 | -0.06151 | 0.4 | 1 | 1.1 | 0.9
83 | 1 | 0.00037108 | 9.3002e-05 | 0 | 0 | 1 | 0.99149 | -0.061661 | 0.4 | 1 | 1.1 | 0.9
80 | 1 | 0 | 0 | 0 | 0 | 1 | 0.99206 | -0.057255 | 0.4 | 1 | 1.1 | 0.9
77 | 1 | 7.0316e-05 | 1.7623e-05 | 0 | 0 | 1 | 0.99091 | -0.066166 | 0.4 | 1 | 1.1 | 0.9
76 | 1 | 0 | 0 | 0 | 0 | 1 | 0.99011 | -0.071231 | 0.4 | 1 | 1.1 | 0.9
81 | 1 | 0.0027835 | 0.0006976 | 0 | 0 | 1 | 0.98932 | -0.076821 | 0.4 | 1 | 1.1 | 0.9
78 | 1 | 0.00027076 | 6.7858e-05 | 0 | 0 | 1 | 0.99085 | -0.065959 | 0.4 | 1 | 1.1 | 0.9
79 | 1 | 0.00020897 | 5.2372e-05 | 0 | 0 | 1 | 0.99099 | -0.064962 | 0.4 | 1 | 1.1 | 0.9
82 | 1 | 0 | 0 | 0 | 0 | 1 | 0.9928 | -0.051808 | 0.4 | 1 | 1.1 | 0.9
84 | 1 | 0.0067332 | 0.0016875 | 0 | 0 | 1 | 0.99495 | -0.035904 | 0.4 | 1 | 1.1 | 0.9
85 | 1 | 7.4983e-05 | 1.8793e-05 | 0 | 0 | 1 | 0.99279 | -0.051866 | 0.4 | 1 | 1.1 | 0.9
88 | 1 | 0 | 0 | 0 | 0 | 1 | 0.99748 | -0.017747 | 0.4 | 1 | 1.1 | 0.9
87 | 1 | 0.00010788 | 2.7036e-05 | 0 | 0 | 1 | 0.99279 | -0.051872 | 0.4 | 1 | 1.1 | 0.9
86 | 1 | 0.00012459 | 3.1225e-05 | 0 | 0 | 1 | 0.99278 | -0.051942 | 0.4 | 1 | 1.1 | 0.9
89 | 1 | 0 | 0 | 0 | 0 | 1 | 0.98879 | -0.079031 | 0.4 | 1 | 1.1 | 0.9
90 | 3 | 0.0031605 | 0.0007921 | 0 | 0 | 1 | 1 | 0 | 0.4 | 1 | 1.1 | 0.9
91 | 1 | 0.0053913 | 0.0013512 | 0 | 0 | 1 | 0.98844 | -0.081542 | 0.4 | 1 | 1.1 | 0.9
92 | 1 | 0.0025832 | 0.0006474 | 0 | 0 | 1 | 0.98774 | -0.086467 | 0.4 | 1 | 1.1 | 0.9
94 | 1 | 0 | 0 | 0 | 0 | 1 | 0.9848 | -0.10768 | 0.4 | 1 | 1.1 | 0.9
93 | 1 | 0.0070145 | 0.001758 | 0 | 0 | 1 | 0.98767 | -0.086954 | 0.4 | 1 | 1.1 | 0.9
95 | 1 | 0 | 0 | 0 | 0 | 1 | 0.9796 | -0.14515 | 0.4 | 1 | 1.1 | 0.9
97 | 1 | 0 | 0 | 0 | 0 | 1 | 0.97847 | -0.15339 | 0.4 | 1 | 1.1 | 0.9
98 | 1 | 0.00015987 | 4.0067e-05 | 0 | 0 | 1 | 0.97942 | -0.14647 | 0.4 | 1 | 1.1 | 0.9
101 | 1 | 0.00050717 | 0.00012711 | 0 | 0 | 1 | 0.97937 | -0.14684 | 0.4 | 1 | 1.1 | 0.9
99 | 1 | 0.00076892 | 0.00019271 | 0 | 0 | 1 | 0.97924 | -0.14779 | 0.4 | 1 | 1.1 | 0.9
100 | 1 | 0.00021817 | 5.4677e-05 | 0 | 0 | 1 | 0.97936 | -0.14693 | 0.4 | 1 | 1.1 | 0.9

## generator_data
GEN_BUS | PG | QG | QMAX | QMIN | VG | MBASE | GEN_STATUS | PMAX | PMIN
90 | 0.042801 | 0.010715 | 10 | -10 | 1 | 100 | 1 | 10 | 0

## branch_data
F_BUS | T_BUS | BR_R | BR_X | BR_B | RATE_A | RATE_B | RATE_C | TAP | SHIFT | BR_STATUS | ANGMIN | ANGMAX | P_in | Q_in | P_out | Q_out
137 | 139 | 27.5453 | 10.5943 | 2.7798e-08 | 0 | 0 | 0 | 0 | 0 | 1 | -90 | 90 | -7.9255e-05 | -1.9864e-05 | 7.9257e-05 | 1.7211e-05
139 | 140 | 15.3947 | 5.9211 | 1.5536e-08 | 0 | 0 | 0 | 0 | 0 | 1 | -90 | 90 | 0.001006 | 0.00025048 | -0.0010058 | -0.0002519
139 | 141 | 25.5355 | 9.8213 | 2.577e-08 | 0 | 0 | 0 | 0 | 0 | 1 | -90 | 90 | -0.0010852 | -0.00026769 | 0.0010855 | 0.00026536
140 | 142 | 1.8698 | 0.71915 | 1.887e-09 | 0 | 0 | 0 | 0 | 0 | 1 | -90 | 90 | 0.00075673 | 0.00018948 | -0.00075672 | -0.00018966
141 | 143 | 0.501 | 0.19269 | 5.056e-10 | 0 | 0 | 0 | 0 | 0 | 1 | -90 | 90 | -0.0016216 | -0.00039972 | 0.0016216 | 0.00039968
143 | 149 | 12.0179 | 4.6223 | 1.2128e-08 | 0 | 0 | 0 | 0 | 0 | 1 | -90 | 90 | -0.0053346 | -0.0013286 | 0.0053384 | 0.0013289
143 | 148 | 1.6503 | 0.63471 | 1.6654e-09 | 0 | 0 | 0 | 0 | 0 | 1 | -90 | 90 | 0.003713 | 0.00092889 | -0.0037127 | -0.00092895
149 | 150 | 1.5962 | 0.61391 | 1.6108e-09 | 0 | 0 | 0 | 0 | 0 | 1 | -90 | 90 | -0.0061078 | -0.0015217 | 0.0061084 | 0.0015218
148 | 147 | 4.0902 | 1.5731 | 4.1277e-09 | 0 | 0 | 0 | 0 | 0 | 1 | -90 | 90 | 0.0035233 | 0.00088148 | -0.0035228 | -0.00088165
144 | 145 | 5.9486 | 2.2879 | 6.0032e-09 | 0 | 0 | 0 | 0 | 0 | 1 | -90 | 90 | -0.0017133 | -0.00042935 | 0.0017135 | 0.00042885
144 | 146 | 0.50071 | 0.19258 | 5.053e-10 | 0 | 0 | 0 | 0 | 0 | 1 | -90 | 90 | 0.0012429 | 0.00031145 | -0.0012429 | -0.00031149
145 | 147 | 7.3363 | 2.8216 | 7.4036e-09 | 0 | 0 | 0 | 0 | 0 | 1 | -90 | 90 | -0.0022643 | -0.0005669 | 0.0022647 | 0.00056636
150 | 103 | 4.467 | 1.7181 | 4.508e-09 | 0 | 0 | 0 | 0 | 0 | 1 | -90 | 90 | -0.0063145 | -0.0015734 | 0.0063164 | 0.0015737
103 | 97 | 1.0765 | 0.41404 | 1.0864e-09 | 0 | 0 | 0 | 0 | 0 | 1 | -90 | 90 | -0.0069225 | -0.0017256 | 0.0069231 | 0.0017258
151 | 102 | 2.9658 | 1.1407 | 2.993e-09 | 0 | 0 | 0 | 0 | 0 | 1 | -90 | 90 | -0.0014962 | -0.00037178 | 0.0014963 | 0.00037152
151 | 152 | 33.3029 | 12.8088 | 3.3608e-08 | 0 | 0 | 0 | 0 | 0 | 1 | -90 | 90 | 0.00023612 | 5.5965e-05 | -0.0002361 | -5.9174e-05
102 | 97 | 0.55289 | 0.21265 | 5.5796e-10 | 0 | 0 | 0 | 0 | 0 | 1 | -90 | 90 | -0.0014963 | -0.00037152 | 0.0014963 | 0.00037147
153 | 96 | 25.5938 | 9.8437 | 2.5829e-08 | 0 | 0 | 0 | 0 | 0 | 1 | -90 | 90 | -0.0014962 | -0.00037498 | 0.0014968 | 0.00037272
96 | 94 | 49.6392 | 19.092 | 5.0095e-08 | 0 | 0 | 0 | 0 | 0 | 1 | -90 | 90 | -0.0014968 | -0.00037272 | 0.001498 | 0.00036833
40 | 41 | 24.9573 | 9.599 | 2.5186e-08 | 0 | 0 | 0 | 0 | 0 | 1 | -90 | 90 | -9.3572e-05 | -2.3451e-05 | 9.3575e-05 | 2.0985e-05
41 | 42 | 0.4348 | 0.16723 | 4.3879e-10 | 0 | 0 | 0 | 0 | 0 | 1 | -90 | 90 | -0.00024105 | -5.7946e-05 | 0.00024105 | 5.7903e-05
42 | 43 | 16.3358 | 6.283 | 1.6486e-08 | 0 | 0 | 0 | 0 | 0 | 1 | -90 | 90 | -0.00032184 | -7.8151e-05 | 0.00032186 | 7.6543e-05
43 | 61 | 4.6556 | 1.7906 | 4.6983e-09 | 0 | 0 | 0 | 0 | 0 | 1 | -90 | 90 | -0.00054221 | -0.00013173 | 0.00054223 | 0.00013127
43 | 58 | 0.4007 | 0.15411 | 4.0437e-10 | 0 | 0 | 0 | 0 | 0 | 1 | -90 | 90 | 0.00022035 | 5.5187e-05 | -0.00022035 | -5.5226e-05
61 | 62 | 6.0182 | 2.3147 | 6.0735e-09 | 0 | 0 | 0 | 0 | 0 | 1 | -90 | 90 | -0.0010623 | -0.00026162 | 0.0010624 | 0.00026106
62 | 63 | 0.49726 | 0.19125 | 5.0183e-10 | 0 | 0 | 0 | 0 | 0 | 1 | -90 | 90 | -0.0011828 | -0.00029124 | 0.0011828 | 0.00029119
63 | 64 | 39.2469 | 15.095 | 3.9607e-08 | 0 | 0 | 0 | 0 | 0 | 1 | -90 | 90 | 0.00045765 | 0.00010767 | -0.00045756 | -0.00011152
63 | 65 | 2.8434 | 1.0936 | 2.8695e-09 | 0 | 0 | 0 | 0 | 0 | 1 | -90 | 90 | -0.0016405 | -0.00039886 | 0.0016406 | 0.00039862
64 | 68 | 2.3648 | 0.90954 | 2.3865e-09 | 0 | 0 | 0 | 0 | 0 | 1 | -90 | 90 | 0.00045756 | 0.00011152 | -0.00045756 | -0.00011175
65 | 72 | 1.7587 | 0.67642 | 1.7748e-09 | 0 | 0 | 0 | 0 | 0 | 1 | -90 | 90 | -0.0016406 | -0.00039862 | 0.0016406 | 0.00039846
68 | 70 | 19.5179 | 7.5069 | 1.9697e-08 | 0 | 0 | 0 | 0 | 0 | 1 | -90 | 90 | 0.00034867 | 8.4461e-05 | -0.00034864 | -8.6381e-05
72 | 73 | 46.4203 | 17.854 | 4.6846e-08 | 0 | 0 | 0 | 0 | 0 | 1 | -90 | 90 | -0.001792 | -0.0004364 | 0.0017936 | 0.00043243
70 | 71 | 10.1077 | 3.8876 | 1.02e-08 | 0 | 0 | 0 | 0 | 0 | 1 | -90 | 90 | 0.0003073 | 7.6019e-05 | -0.00030729 | -7.7014e-05
73 | 75 | 12.037 | 4.6296 | 1.2147e-08 | 0 | 0 | 0 | 0 | 0 | 1 | -90 | 90 | 0.00010973 | 2.2621e-05 | -0.00010973 | -2.3814e-05
73 | 74 | 26.3579 | 10.1377 | 2.66e-08 | 0 | 0 | 0 | 0 | 0 | 1 | -90 | 90 | -0.0019033 | -0.00045505 | 0.0019044 | 0.00045283
75 | 77 | 37.2049 | 14.3096 | 3.7546e-08 | 0 | 0 | 0 | 0 | 0 | 1 | -90 | 90 | 7.0318e-05 | 1.3937e-05 | -7.0316e-05 | -1.7623e-05
74 | 83 | 5.19 | 1.9962 | 5.2376e-09 | 0 | 0 | 0 | 0 | 0 | 1 | -90 | 90 | 0.00037109 | 9.249e-05 | -0.00037108 | -9.3002e-05
74 | 80 | 22.0732 | 8.4897 | 2.2276e-08 | 0 | 0 | 0 | 0 | 0 | 1 | -90 | 90 | -0.0022755 | -0.00054532 | 0.0022767 | 0.0005436
80 | 82 | 12.0327 | 4.6279 | 1.2143e-08 | 0 | 0 | 0 | 0 | 0 | 1 | -90 | 90 | -0.0055479 | -0.0013563 | 0.0055519 | 0.0013566
80 | 79 | 29.7836 | 11.4552 | 3.0057e-08 | 0 | 0 | 0 | 0 | 0 | 1 | -90 | 90 | 0.0032712 | 0.00081266 | -0.0032678 | -0.00081429
76 | 81 | 25.5399 | 9.823 | 2.5774e-08 | 0 | 0 | 0 | 0 | 0 | 1 | -90 | 90 | 0.0027856 | 0.0006959 | -0.0027835 | -0.0006976
76 | 78 | 23.9646 | 9.2171 | 2.4184e-08 | 0 | 0 | 0 | 0 | 0 | 1 | -90 | 90 | -0.0027856 | -0.0006959 | 0.0027876 | 0.00069431
78 | 79 | 4.1216 | 1.5852 | 4.1594e-09 | 0 | 0 | 0 | 0 | 0 | 1 | -90 | 90 | -0.0030584 | -0.00076216 | 0.0030588 | 0.00076192
82 | 84 | 33.3338 | 12.8207 | 3.364e-08 | 0 | 0 | 0 | 0 | 0 | 1 | -90 | 90 | -0.0058593 | -0.0014327 | 0.0058716 | 0.0014341
82 | 85 | 2.3549 | 0.90573 | 2.3765e-09 | 0 | 0 | 0 | 0 | 0 | 1 | -90 | 90 | 0.00030745 | 7.6083e-05 | -0.00030745 | -7.6317e-05
84 | 88 | 18.2069 | 7.0027 | 1.8374e-08 | 0 | 0 | 0 | 0 | 0 | 1 | -90 | 90 | -0.012605 | -0.0031216 | 0.012636 | 0.0031317
85 | 87 | 0.31531 | 0.12127 | 3.1821e-10 | 0 | 0 | 0 | 0 | 0 | 1 | -90 | 90 | 0.00023247 | 5.7524e-05 | -0.00023247 | -5.7555e-05
88 | 89 | 29.3635 | 11.2936 | 2.9633e-08 | 0 | 0 | 0 | 0 | 0 | 1 | -90 | 90 | 0.026907 | 0.0067548 | -0.02668 | -0.0066703
88 | 90 | 5.8046 | 2.2325 | 5.8579e-09 | 0 | 0 | 0 | 0 | 0 | 1 | -90 | 90 | -0.039543 | -0.0098865 | 0.03964 | 0.0099232
87 | 86 | 7.1033 | 2.7321 | 7.1685e-09 | 0 | 0 | 0 | 0 | 0 | 1 | -90 | 90 | 0.00012459 | 3.0519e-05 | -0.00012459 | -3.1225e-05
89 | 91 | 1.8597 | 0.71526 | 1.8767e-09 | 0 | 0 | 0 | 0 | 0 | 1 | -90 | 90 | 0.017072 | 0.004262 | -0.017066 | -0.0042599
89 | 92 | 9.8531 | 3.7896 | 9.9435e-09 | 0 | 0 | 0 | 0 | 0 | 1 | -90 | 90 | 0.009608 | 0.0024083 | -0.0095981 | -0.0024055
91 | 94 | 28.0998 | 10.8076 | 2.8358e-08 | 0 | 0 | 0 | 0 | 0 | 1 | -90 | 90 | 0.011675 | 0.0029088 | -0.011633 | -0.0028955
92 | 93 | 0.88257 | 0.33945 | 8.9067e-10 | 0 | 0 | 0 | 0 | 0 | 1 | -90 | 90 | 0.0070149 | 0.0017581 | -0.0070145 | -0.001758
94 | 95 | 46.0907 | 17.7272 | 4.6514e-08 | 0 | 0 | 0 | 0 | 0 | 1 | -90 | 90 | 0.010135 | 0.0025272 | -0.010083 | -0.0025117
95 | 97 | 12.0773 | 4.6451 | 1.2188e-08 | 0 | 0 | 0 | 0 | 0 | 1 | -90 | 90 | 0.0084289 | 0.0020997 | -0.0084194 | -0.0020972
95 | 98 | 9.8986 | 3.8072 | 9.9894e-09 | 0 | 0 | 0 | 0 | 0 | 1 | -90 | 90 | 0.0016546 | 0.00041204 | -0.0016543 | -0.00041288
98 | 101 | 3.0689 | 1.1803 | 3.0971e-09 | 0 | 0 | 0 | 0 | 0 | 1 | -90 | 90 | 0.0014944 | 0.00037281 | -0.0014944 | -0.00037308
101 | 100 | 1.1688 | 0.44954 | 1.1795e-09 | 0 | 0 | 0 | 0 | 0 | 1 | -90 | 90 | 0.00098718 | 0.00024597 | -0.00098717 | -0.00024608
99 | 100 | 13.8829 | 5.3396 | 1.401e-08 | 0 | 0 | 0 | 0 | 0 | 1 | -90 | 90 | -0.00076891 | -0.00019271 | 0.00076901 | 0.0001914