## bus_data
BUS_I | BUS_TYPE | Pd | Qd | Gs | Bs | area | Vm | Va | baseKV | zone | Vmax | Vmin
257 | 1 | 0.0001564 | 3.9197e-05 | 0 | 0 | 1 | 0.99758 | -0.017181 | 0.4 | 1 | 1.1 | 0.9
255 | 1 | 0 | 0 | 0 | 0 | 1 | 0.99768 | -0.016473 | 0.4 | 1 | 1.1 | 0.9
259 | 1 | 0.00049574 | 0.00012424 | 0 | 0 | 1 | 0.99753 | -0.017501 | 0.4 | 1 | 1.1 | 0.9
258 | 1 | 0.00066894 | 0.00016765 | 0 | 0 | 1 | 0.99972 | -0.0019854 | 0.4 | 1 | 1.1 | 0.9
256 | 3 | 0.00060229 | 0.00015095 | 0 | 0 | 1 | 1 | 0 | 0.4 | 1 | 1.1 | 0.9
260 | 1 | 0.0004542 | 0.00011383 | 0 | 0 | 1 | 0.99969 | -0.0022466 | 0.4 | 1 | 1.1 | 0.9
154 | 1 | 0 | 0 | 0 | 0 | 1 | 0.99766 | -0.016805 | 0.4 | 1 | 1.1 | 0.9
261 | 1 | 0 | 0 | 0 | 0 | 1 | 0.99468 | -0.038474 | 0.4 | 1 | 1.1 | 0.9
262 | 1 | 0 | 0 | 0 | 0 | 1 | 0.99493 | -0.036657 | 0.4 | 1 | 1.1 | 0.9
149 | 1 | 0.00013108 | 3.2851e-05 | 0 | 0 | 1 | 0.99428 | -0.041339 | 0.4 | 1 | 1.1 | 0.9
263 | 1 | 0.00020986 | 5.2596e-05 | 0 | 0 | 1 | 0.9952 | -0.034599 | 0.4 | 1 | 1.1 | 0.9
158 | 1 | 0 | 0 | 0 | 0 | 1 | 0.9955 | -0.032377 | 0.4 | 1 | 1.1 | 0.9
147 | 1 | 0.00057816 | 0.0001449 | 0 | 0 | 1 | 0.99423 | -0.041696 | 0.4 | 1 | 1.1 | 0.9
148 | 1 | 0.00022328 | 5.5959e-05 | 0 | 0 | 1 | 0.99425 | -0.041587 | 0.4 | 1 | 1.1 | 0.9
151 | 1 | 0 | 0 | 0 | 0 | 1 | 0.99479 | -0.03741 | 0.4 | 1 | 1.1 | 0.9
156 | 1 | 0.0012386 | 0.00031043 | 0 | 0 | 1 | 0.99481 | -0.037209 | 0.4 | 1 | 1.1 | 0.9
157 | 1 | 0.00025471 | 6.3837e-05 | 0 | 0 | 1 | 0.99478 | -0.037454 | 0.4 | 1 | 1.1 | 0.9
152 | 1 | 0.0006493 | 0.00016273 | 0 | 0 | 1 | 0.99751 | -0.017864 | 0.4 | 1 | 1.1 | 0.9
153 | 1 | 0 | 0 | 0 | 0 | 1 | 0.99754 | -0.017659 | 0.4 | 1 | 1.1 | 0.9
155 | 1 | 0.00060836 | 0.00015247 | 0 | 0 | 1 | 0.99738 | -0.018784 | 0.4 | 1 | 1.1 | 0.9
161 | 1 | 0.0015819 | 0.00039646 | 0 | 0 | 1 | 0.99484 | -0.037032 | 0.4 | 1 | 1.1 | 0.9
160 | 1 | 0.00096396 | 0.00024159 | 0 | 0 | 1 | 0.99535 | -0.03343 | 0.4 | 1 | 1.1 | 0.9
185 | 1 | 0.00029363 | 7.359e-05 | 0 | 0 | 1 | 0.99437 | -0.039961 | 0.4 | 1 | 1.1 | 0.9
186 | 1 | 0.0026901 | 0.0006742 | 0 | 0 | 1 | 0.99437 | -0.039954 | 0.4 | 1 | 1.1 | 0.9
243 | 1 | 9.8124e-05 | 2.4592e-05 | 0 | 0 | 1 | 0.99451 | -0.038956 | 0.4 | 1 | 1.1 | 0.9
228 | 1 | 0.0005251 | 0.0001316 | 0 | 0 | 1 | 0.99283 | -0.050948 | 0.4 | 1 | 1.1 | 0.9
234 | 1 | 0.00069552 | 0.00017431 | 0 | 0 | 1 | 0.99282 | -0.051063 | 0.4 | 1 | 1.1 | 0.9
236 | 1 | 0.00079171 | 0.00019842 | 0 | 0 | 1 | 0.99316 | -0.048604 | 0.4 | 1 | 1.1 | 0.9
229 | 1 | 0 | 0 | 0 | 0 | 1 | 0.99352 | -0.04607 | 0.4 | 1 | 1.1 | 0.9
235 | 1 | 0 | 0 | 0 | 0 | 1 | 0.99401 | -0.042578 | 0.4 | 1 | 1.1 | 0.9
237 | 1 | 0.00050534 | 0.00012665 | 0 | 0 | 1 | 0.99281 | -0.051084 | 0.4 | 1 | 1.1 | 0.9
239 | 1 | 4.4388e-05 | 1.1125e-05 | 0 | 0 | 1 | 0.99391 | -0.043301 | 0.4 | 1 | 1.1 | 0.9
240 | 1 | 8.923e-05 | 2.2363e-05 | 0 | 0 | 1 | 0.99426 | -0.040811 | 0.4 | 1 | 1.1 | 0.9
238 | 1 | 0.00063145 | 0.00015826 | 0 | 0 | 1 | 0.99312 | -0.048913 | 0.4 | 1 | 1.1 | 0.9
245 | 1 | 8.3958e-05 | 2.1042e-05 | 0 | 0 | 1 | 0.99382 | -0.043961 | 0.4 | 1 | 1.1 | 0.9
241 | 1 | 9.3953e-05 | 2.3547e-05 | 0 | 0 | 1 | 0.99439 | -0.039861 | 0.4 | 1 | 1.1 | 0.9
242 | 1 | 0 | 0 | 0 | 0 | 1 | 0.99462 | -0.038227 | 0.4 | 1 | 1.1 | 0.9
244 | 1 | 0.00011425 | 2.8633e-05 | 0 | 0 | 1 | 0.99564 | -0.030937 | 0.4 | 1 | 1.1 | 0.9
246 | 1 | 0.00055849 | 0.00013997 | 0 | 0 | 1 | 0.996 | -0.028338 | 0.4 | 1 | 1.1 | 0.9
247 | 1 | 0.00041471 | 0.00010394 | 0 | 0 | 1 | 0.99376 | -0.04444 | 0.4 | 1 | 1.1 | 0.9
252 | 1 | 6.4392e-05 | 1.6138e-05 | 0 | 0 | 1 | 0.99606 | -0.027924 | 0.4 | 1 | 1.1 | 0.9
253 | 1 | 0.00010456 | 2.6205e-05 | 0 | 0 | 1 | 0.99649 | -0.024852 | 0.4 | 1 | 1.1 | 0.9
254 | 1 | 0.001097 | 0.00027494 | 0 | 0 | 1 | 0.99671 | -0.023348 | 0.4 | 1 | 1.1 | 0.9

## generator_data
GEN_BUS | PG | QG | QMAX | QMIN | VG | MBASE | GEN_STATUS | PMAX | PMIN
256 | 0.017793 | 0.0044244 | 10 | -10 | 1 | 100 | 1 | 10 | 0

## branch_data
F_BUS | T_BUS | BR_R | BR_X | BR_B | RATE_A | RATE_B | RATE_C | TAP | SHIFT | BR_STATUS | ANGMIN | ANGMAX | P_in | Q_in | P_out | Q_out
257 | 255 | 13.8397 | 5.323 | 1.3967e-08 | 0 | 0 | 0 | 0 | 0 | 1 | -90 | 90 | -0.00065216 | -0.00016261 | 0.00065223 | 0.00016125
257 | 259 | 8.3212 | 3.2005 | 8.3976e-09 | 0 | 0 | 0 | 0 | 0 | 1 | -90 | 90 | 0.00049576 | 0.00012342 | -0.00049574 | -0.00012424
255 | 256 | 22.0946 | 8.4979 | 2.2297e-08 | 0 | 0 | 0 | 0 | 0 | 1 | -90 | 90 | -0.0095776 | -0.0023866 | 0.0095992 | 0.0023927
255 | 254 | 9.8853 | 3.802 | 9.976e-09 | 0 | 0 | 0 | 0 | 0 | 1 | -90 | 90 | 0.0089254 | 0.0022253 | -0.008917 | -0.0022231
258 | 256 | 3.3344 | 1.2824 | 3.365e-09 | 0 | 0 | 0 | 0 | 0 | 1 | -90 | 90 | -0.0075898 | -0.0018804 | 0.0075919 | 0.0018808
258 | 260 | 0.48 | 0.18462 | 4.8441e-10 | 0 | 0 | 0 | 0 | 0 | 1 | -90 | 90 | 0.0069209 | 0.0017127 | -0.0069206 | -0.0017127
260 | 154 | 28.5759 | 10.9907 | 2.8838e-08 | 0 | 0 | 0 | 0 | 0 | 1 | -90 | 90 | 0.0064664 | 0.0015988 | -0.0064538 | -0.0015968
154 | 158 | 37.9492 | 14.5959 | 3.8297e-08 | 0 | 0 | 0 | 0 | 0 | 1 | -90 | 90 | 0.0051958 | 0.0012852 | -0.0051849 | -0.0012848
154 | 153 | 8.6371 | 3.3219 | 8.7163e-09 | 0 | 0 | 0 | 0 | 0 | 1 | -90 | 90 | 0.0012579 | 0.00031165 | -0.0012578 | -0.00031246
261 | 262 | 24.0222 | 9.2393 | 2.4243e-08 | 0 | 0 | 0 | 0 | 0 | 1 | -90 | 90 | -0.00093291 | -0.00022935 | 0.00093314 | 0.00022704
261 | 149 | 38.778 | 14.9146 | 3.9134e-08 | 0 | 0 | 0 | 0 | 0 | 1 | -90 | 90 | 0.00093291 | 0.00022935 | -0.00093255 | -0.00023309
262 | 263 | 26.6987 | 10.2688 | 2.6944e-08 | 0 | 0 | 0 | 0 | 0 | 1 | -90 | 90 | -0.00093314 | -0.00022704 | 0.00093339 | 0.00022447
149 | 148 | 3.9594 | 1.5229 | 3.9958e-09 | 0 | 0 | 0 | 0 | 0 | 1 | -90 | 90 | 0.00080148 | 0.00020023 | -0.00080145 | -0.00020062
263 | 158 | 23.4539 | 9.0207 | 2.3669e-08 | 0 | 0 | 0 | 0 | 0 | 1 | -90 | 90 | -0.0011432 | -0.00027707 | 0.0011436 | 0.00027485
158 | 160 | 3.3441 | 1.2862 | 3.3748e-09 | 0 | 0 | 0 | 0 | 0 | 1 | -90 | 90 | 0.0040413 | 0.0010099 | -0.0040407 | -0.00101
147 | 148 | 2.4436 | 0.93983 | 2.466e-09 | 0 | 0 | 0 | 0 | 0 | 1 | -90 | 90 | -0.00057816 | -0.0001449 | 0.00057817 | 0.00014466
151 | 156 | 9.9682 | 3.8339 | 1.006e-08 | 0 | 0 | 0 | 0 | 0 | 1 | -90 | 90 | -0.00025471 | -6.3619e-05 | 0.00025472 | 6.2626e-05
151 | 157 | 2.1931 | 0.84352 | 2.2133e-09 | 0 | 0 | 0 | 0 | 0 | 1 | -90 | 90 | 0.00025471 | 6.3619e-05 | -0.00025471 | -6.3837e-05
156 | 161 | 1.525 | 0.58653 | 1.539e-09 | 0 | 0 | 0 | 0 | 0 | 1 | -90 | 90 | -0.0014934 | -0.00037306 | 0.0014934 | 0.00037292
152 | 153 | 4.0954 | 1.5752 | 4.133e-09 | 0 | 0 | 0 | 0 | 0 | 1 | -90 | 90 | -0.0006493 | -0.00016273 | 0.00064932 | 0.00016233
153 | 155 | 23.6274 | 9.0874 | 2.3844e-08 | 0 | 0 | 0 | 0 | 0 | 1 | -90 | 90 | 0.00060845 | 0.00015013 | -0.00060836 | -0.00015247
161 | 160 | 15.0292 | 5.7805 | 1.5167e-08 | 0 | 0 | 0 | 0 | 0 | 1 | -90 | 90 | -0.0030753 | -0.00076937 | 0.0030768 | 0.00076846
185 | 186 | 0.31047 | 0.11941 | 3.1332e-10 | 0 | 0 | 0 | 0 | 0 | 1 | -90 | 90 | -0.00029363 | -7.359e-05 | 0.00029363 | 7.3559e-05
186 | 243 | 4.3068 | 1.6565 | 4.3463e-09 | 0 | 0 | 0 | 0 | 0 | 1 | -90 | 90 | -0.0029837 | -0.00074776 | 0.0029841 | 0.00074749
243 | 242 | 3.0415 | 1.1698 | 3.0694e-09 | 0 | 0 | 0 | 0 | 0 | 1 | -90 | 90 | -0.0030823 | -0.00077208 | 0.0030826 | 0.0007719
228 | 234 | 1.2272 | 0.47199 | 1.2384e-09 | 0 | 0 | 0 | 0 | 0 | 1 | -90 | 90 | 0.0012009 | 0.00030079 | -0.0012009 | -0.00030091
228 | 236 | 17.362 | 6.6777 | 1.7521e-08 | 0 | 0 | 0 | 0 | 0 | 1 | -90 | 90 | -0.001726 | -0.0004324 | 0.0017265 | 0.00043088
234 | 237 | 0.54691 | 0.21035 | 5.5193e-10 | 0 | 0 | 0 | 0 | 0 | 1 | -90 | 90 | 0.00050534 | 0.0001266 | -0.00050534 | -0.00012665
236 | 238 | 6.2589 | 2.4073 | 6.3163e-09 | 0 | 0 | 0 | 0 | 0 | 1 | -90 | 90 | 0.00063148 | 0.00015764 | -0.00063145 | -0.00015826
236 | 229 | 10.2686 | 3.9495 | 1.0363e-08 | 0 | 0 | 0 | 0 | 0 | 1 | -90 | 90 | -0.0031497 | -0.00078695 | 0.0031508 | 0.00078635
229 | 235 | 14.1232 | 5.432 | 1.4253e-08 | 0 | 0 | 0 | 0 | 0 | 1 | -90 | 90 | -0.0031508 | -0.00078635 | 0.0031523 | 0.00078552
235 | 239 | 16.262 | 6.2546 | 1.6411e-08 | 0 | 0 | 0 | 0 | 0 | 1 | -90 | 90 | 0.00054317 | 0.00013142 | -0.00054312 | -0.00013302
235 | 240 | 6.0387 | 2.3226 | 6.0942e-09 | 0 | 0 | 0 | 0 | 0 | 1 | -90 | 90 | -0.0036955 | -0.00091694 | 0.0036964 | 0.00091668
239 | 245 | 16.4736 | 6.336 | 1.6625e-08 | 0 | 0 | 0 | 0 | 0 | 1 | -90 | 90 | 0.00049874 | 0.0001219 | -0.00049869 | -0.00012353
240 | 241 | 3.1691 | 1.2189 | 3.1982e-09 | 0 | 0 | 0 | 0 | 0 | 1 | -90 | 90 | -0.0037856 | -0.00093904 | 0.0037861 | 0.00093891
245 | 247 | 14.6731 | 5.6435 | 1.4808e-08 | 0 | 0 | 0 | 0 | 0 | 1 | -90 | 90 | 0.00041473 | 0.00010248 | -0.00041471 | -0.00010394
241 | 242 | 5.3206 | 2.0464 | 5.3694e-09 | 0 | 0 | 0 | 0 | 0 | 1 | -90 | 90 | -0.0038801 | -0.00096246 | 0.0038809 | 0.00096226
242 | 244 | 13.3371 | 5.1296 | 1.3459e-08 | 0 | 0 | 0 | 0 | 0 | 1 | -90 | 90 | -0.0069635 | -0.0017342 | 0.0069704 | 0.0017355
244 | 246 | 4.6806 | 1.8002 | 4.7235e-09 | 0 | 0 | 0 | 0 | 0 | 1 | -90 | 90 | -0.0070847 | -0.0017641 | 0.0070872 | 0.0017646
246 | 252 | 0.69251 | 0.26635 | 6.9886e-10 | 0 | 0 | 0 | 0 | 0 | 1 | -90 | 90 | -0.0076457 | -0.0019046 | 0.0076461 | 0.0019047
252 | 253 | 5.0923 | 1.9586 | 5.139e-09 | 0 | 0 | 0 | 0 | 0 | 1 | -90 | 90 | -0.0077105 | -0.0019208 | 0.0077138 | 0.0019216
253 | 254 | 2.4613 | 0.94665 | 2.4839e-09 | 0 | 0 | 0 | 0 | 0 | 1 | -90 | 90 | -0.0078183 | -0.0019478 | 0.0078199 | 0.0019482