## bus_data
BUS_I | BUS_TYPE | Pd | Qd | Gs | Bs | area | Vm | Va | baseKV | zone | Vmax | Vmin
36 | 1 | 0.0065516 | 0.001642 | 0 | 0 | 1 | 0.98186 | -0.12774 | 0.4 | 1 | 1.1 | 0.9
38 | 1 | 0 | 0 | 0 | 0 | 1 | 0.9851 | -0.10463 | 0.4 | 1 | 1.1 | 0.9
43 | 1 | 0.00093288 | 0.0002338 | 0 | 0 | 1 | 0.98508 | -0.1048 | 0.4 | 1 | 1.1 | 0.9
44 | 1 | 0.007401 | 0.0018549 | 0 | 0 | 1 | 0.98502 | -0.10519 | 0.4 | 1 | 1.1 | 0.9
48 | 1 | 0.011572 | 0.0029001 | 0 | 0 | 1 | 0.98938 | -0.074289 | 0.4 | 1 | 1.1 | 0.9
45 | 1 | 0.021521 | 0.0053937 | 0 | 0 | 1 | 0.99878 | -0.0085342 | 0.4 | 1 | 1.1 | 0.9
46 | 3 | 0.0086403 | 0.0021655 | 0 | 0 | 1 | 1 | 0 | 0.4 | 1 | 1.1 | 0.9

## generator_data
GEN_BUS | PG | QG | QMAX | QMIN | VG | MBASE | GEN_STATUS | PMAX | PMIN
46 | 0.057004 | 0.014327 | 10 | -10 | 1 | 100 | 1 | 10 | 0

## branch_data
F_BUS | T_BUS | BR_R | BR_X | BR_B | RATE_A | RATE_B | RATE_C | TAP | SHIFT | BR_STATUS | ANGMIN | ANGMAX | P_in | Q_in | P_out | Q_out
36 | 38 | 44.3213 | 17.0467 | 4.4728e-08 | 0 | 0 | 0 | 0 | 0 | 1 | -90 | 90 | -0.0065516 | -0.001642 | 0.0065726 | 0.0016457
38 | 43 | 2.2645 | 0.87095 | 2.2853e-09 | 0 | 0 | 0 | 0 | 0 | 1 | -90 | 90 | 0.0009329 | 0.00023359 | -0.00093287 | -0.0002338
38 | 44 | 0.9597 | 0.36911 | 9.685e-10 | 0 | 0 | 0 | 0 | 0 | 1 | -90 | 90 | 0.0074015 | 0.001855 | -0.0074009 | -0.0018549
38 | 48 | 25.8032 | 9.9243 | 2.604e-08 | 0 | 0 | 0 | 0 | 0 | 1 | -90 | 90 | -0.014907 | -0.0037343 | 0.01497 | 0.0037559
48 | 46 | 36.0952 | 13.8828 | 3.6426e-08 | 0 | 0 | 0 | 0 | 0 | 1 | -90 | 90 | -0.026541 | -0.006656 | 0.026817 | 0.0067586
45 | 46 | 5.1586 | 1.9841 | 5.2059e-09 | 0 | 0 | 0 | 0 | 0 | 1 | -90 | 90 | -0.021521 | -0.0053937 | 0.021546 | 0.0054029