## bus_data
BUS_I | BUS_TYPE | Pd | Qd | Gs | Bs | area | Vm | Va | baseKV | zone | Vmax | Vmin
1 | 1 | 0.00479 | 0.0012005 | 0 | 0 | 1 | 0.98769 | -0.086634 | 0.4 | 1 | 1.1 | 0.9
2 | 1 | 0 | 0 | 0 | 0 | 1 | 0.98782 | -0.085756 | 0.4 | 1 | 1.1 | 0.9
4 | 1 | 0 | 0 | 0 | 0 | 1 | 0.98789 | -0.085208 | 0.4 | 1 | 1.1 | 0.9
5 | 1 | 0.0020879 | 0.00052328 | 0 | 0 | 1 | 0.9861 | -0.098025 | 0.4 | 1 | 1.1 | 0.9
6 | 1 | 0.001192 | 0.00029874 | 0 | 0 | 1 | 0.98763 | -0.087082 | 0.4 | 1 | 1.1 | 0.9
7 | 1 | 0.0038578 | 0.00096686 | 0 | 0 | 1 | 0.98907 | -0.076821 | 0.4 | 1 | 1.1 | 0.9
8 | 1 | 0 | 0 | 0 | 0 | 1 | 0.98558 | -0.10177 | 0.4 | 1 | 1.1 | 0.9
31 | 1 | 0.0039885 | 0.00099962 | 0 | 0 | 1 | 0.98761 | -0.087202 | 0.4 | 1 | 1.1 | 0.9
10 | 1 | 0 | 0 | 0 | 0 | 1 | 0.99038 | -0.067559 | 0.4 | 1 | 1.1 | 0.9
64 | 1 | 0.0036615 | 0.00091766 | 0 | 0 | 1 | 0.98501 | -0.10591 | 0.4 | 1 | 1.1 | 0.9
19 | 1 | 0.0030902 | 0.00077448 | 0 | 0 | 1 | 0.99124 | -0.061492 | 0.4 | 1 | 1.1 | 0.9
65 | 1 | 0 | 0 | 0 | 0 | 1 | 0.98401 | -0.11315 | 0.4 | 1 | 1.1 | 0.9
11 | 1 | 0.0040792 | 0.0010224 | 0 | 0 | 1 | 0.99457 | -0.037997 | 0.4 | 1 | 1.1 | 0.9
13 | 1 | 0.0043675 | 0.0010946 | 0 | 0 | 1 | 0.99474 | -0.036792 | 0.4 | 1 | 1.1 | 0.9
30 | 1 | 0.0020265 | 0.00050789 | 0 | 0 | 1 | 0.99208 | -0.055543 | 0.4 | 1 | 1.1 | 0.9
14 | 1 | 0 | 0 | 0 | 0 | 1 | 0.99486 | -0.035971 | 0.4 | 1 | 1.1 | 0.9
12 | 1 | 0.00065677 | 0.0001646 | 0 | 0 | 1 | 0.98035 | -0.13986 | 0.4 | 1 | 1.1 | 0.9
77 | 1 | 0.00060759 | 0.00015228 | 0 | 0 | 1 | 0.9809 | -0.13579 | 0.4 | 1 | 1.1 | 0.9
75 | 1 | 0.0011876 | 0.00029765 | 0 | 0 | 1 | 0.98101 | -0.13496 | 0.4 | 1 | 1.1 | 0.9
15 | 1 | 0.0031345 | 0.00078558 | 0 | 0 | 1 | 0.99477 | -0.036628 | 0.4 | 1 | 1.1 | 0.9
16 | 1 | 0 | 0 | 0 | 0 | 1 | 0.99542 | -0.032032 | 0.4 | 1 | 1.1 | 0.9
17 | 1 | 0.0056105 | 0.0014061 | 0 | 0 | 1 | 0.99503 | -0.034812 | 0.4 | 1 | 1.1 | 0.9
18 | 1 | 0.0038536 | 0.00096581 | 0 | 0 | 1 | 0.99574 | -0.029804 | 0.4 | 1 | 1.1 | 0.9
23 | 1 | 0.0010679 | 0.00026763 | 0 | 0 | 1 | 0.99501 | -0.03494 | 0.4 | 1 | 1.1 | 0.9
20 | 1 | 0 | 0 | 0 | 0 | 1 | 0.99624 | -0.026267 | 0.4 | 1 | 1.1 | 0.9
21 | 1 | 0.0044178 | 0.0011072 | 0 | 0 | 1 | 0.99532 | -0.032746 | 0.4 | 1 | 1.1 | 0.9
22 | 1 | 0 | 0 | 0 | 0 | 1 | 0.9972 | -0.019527 | 0.4 | 1 | 1.1 | 0.9
28 | 1 | 0.0028915 | 0.00072468 | 0 | 0 | 1 | 0.99215 | -0.055036 | 0.4 | 1 | 1.1 | 0.9
24 | 1 | 0.0034758 | 0.00087111 | 0 | 0 | 1 | 0.99391 | -0.042632 | 0.4 | 1 | 1.1 | 0.9
25 | 1 | 0 | 0 | 0 | 0 | 1 | 0.99847 | -0.010704 | 0.4 | 1 | 1.1 | 0.9
26 | 1 | 0.00421 | 0.0010551 | 0 | 0 | 1 | 0.99711 | -0.020183 | 0.4 | 1 | 1.1 | 0.9
29 | 1 | 0.0035317 | 0.00088513 | 0 | 0 | 1 | 0.99324 | -0.047372 | 0.4 | 1 | 1.1 | 0.9
41 | 1 | 0 | 0 | 0 | 0 | 1 | 0.99817 | -0.0128 | 0.4 | 1 | 1.1 | 0.9
40 | 3 | 0.0033171 | 0.00083134 | 0 | 0 | 1 | 1 | 0 | 0.4 | 1 | 1.1 | 0.9
27 | 1 | 0.0048989 | 0.0012278 | 0 | 0 | 1 | 0.99303 | -0.048859 | 0.4 | 1 | 1.1 | 0.9
43 | 1 | 0.0042129 | 0.0010558 | 0 | 0 | 1 | 0.99793 | -0.014432 | 0.4 | 1 | 1.1 | 0.9
39 | 1 | 0.0026129 | 0.00065486 | 0 | 0 | 1 | 0.99771 | -0.015856 | 0.4 | 1 | 1.1 | 0.9
53 | 1 | 0 | 0 | 0 | 0 | 1 | 0.98399 | -0.11244 | 0.4 | 1 | 1.1 | 0.9
55 | 1 | 0.0018365 | 0.00046027 | 0 | 0 | 1 | 0.98393 | -0.11282 | 0.4 | 1 | 1.1 | 0.9
56 | 1 | 0.0032303 | 0.0008096 | 0 | 0 | 1 | 0.98392 | -0.11289 | 0.4 | 1 | 1.1 | 0.9
52 | 1 | 0 | 0 | 0 | 0 | 1 | 0.98403 | -0.11215 | 0.4 | 1 | 1.1 | 0.9
32 | 1 | 0.0018879 | 0.00047314 | 0 | 0 | 1 | 0.9925 | -0.0523 | 0.4 | 1 | 1.1 | 0.9
33 | 1 | 0.004043 | 0.0010133 | 0 | 0 | 1 | 0.99258 | -0.05172 | 0.4 | 1 | 1.1 | 0.9
34 | 1 | 0.0033769 | 0.00084634 | 0 | 0 | 1 | 0.99128 | -0.06085 | 0.4 | 1 | 1.1 | 0.9
35 | 1 | 0.0037911 | 0.00095013 | 0 | 0 | 1 | 0.99456 | -0.037864 | 0.4 | 1 | 1.1 | 0.9
36 | 1 | 0.003306 | 0.00082856 | 0 | 0 | 1 | 0.99027 | -0.067993 | 0.4 | 1 | 1.1 | 0.9
37 | 1 | 0.0036393 | 0.0009121 | 0 | 0 | 1 | 0.99635 | -0.02539 | 0.4 | 1 | 1.1 | 0.9
38 | 1 | 0.0032985 | 0.00082669 | 0 | 0 | 1 | 0.98935 | -0.074468 | 0.4 | 1 | 1.1 | 0.9
45 | 1 | 0.0033492 | 0.0008394 | 0 | 0 | 1 | 0.98853 | -0.08021 | 0.4 | 1 | 1.1 | 0.9
44 | 1 | 0.0044907 | 0.0011255 | 0 | 0 | 1 | 0.98836 | -0.0814 | 0.4 | 1 | 1.1 | 0.9
42 | 1 | 0 | 0 | 0 | 0 | 1 | 0.98747 | -0.08775 | 0.4 | 1 | 1.1 | 0.9
47 | 1 | 0.0034 | 0.00085211 | 0 | 0 | 1 | 0.98692 | -0.091642 | 0.4 | 1 | 1.1 | 0.9
46 | 1 | 0.0037195 | 0.00093221 | 0 | 0 | 1 | 0.98754 | -0.087202 | 0.4 | 1 | 1.1 | 0.9
61 | 1 | 0.0037509 | 0.00094007 | 0 | 0 | 1 | 0.99779 | -0.015472 | 0.4 | 1 | 1.1 | 0.9
48 | 1 | 0.0033579 | 0.00084156 | 0 | 0 | 1 | 0.98638 | -0.095469 | 0.4 | 1 | 1.1 | 0.9
62 | 1 | 0.0034713 | 0.00087 | 0 | 0 | 1 | 0.99772 | -0.015947 | 0.4 | 1 | 1.1 | 0.9
49 | 1 | 0.0038388 | 0.00096209 | 0 | 0 | 1 | 0.98564 | -0.10073 | 0.4 | 1 | 1.1 | 0.9
50 | 1 | 0.0031295 | 0.00078433 | 0 | 0 | 1 | 0.98498 | -0.1054 | 0.4 | 1 | 1.1 | 0.9
51 | 1 | 0.0032274 | 0.00080885 | 0 | 0 | 1 | 0.98452 | -0.10865 | 0.4 | 1 | 1.1 | 0.9
54 | 1 | 0.0031615 | 0.00079236 | 0 | 0 | 1 | 0.98388 | -0.11324 | 0.4 | 1 | 1.1 | 0.9
57 | 1 | 0.0037716 | 0.00094525 | 0 | 0 | 1 | 0.98381 | -0.11372 | 0.4 | 1 | 1.1 | 0.9
60 | 1 | 0.00216 | 0.00054135 | 0 | 0 | 1 | 0.98383 | -0.11353 | 0.4 | 1 | 1.1 | 0.9
63 | 1 | 0.0018752 | 0.00046998 | 0 | 0 | 1 | 0.98383 | -0.11359 | 0.4 | 1 | 1.1 | 0.9
66 | 1 | 0 | 0 | 0 | 0 | 1 | 0.98366 | -0.11567 | 0.4 | 1 | 1.1 | 0.9
67 | 1 | 0.00030988 | 7.7663e-05 | 0 | 0 | 1 | 0.98331 | -0.11821 | 0.4 | 1 | 1.1 | 0.9
74 | 1 | 0.00089299 | 0.0002238 | 0 | 0 | 1 | 0.9825 | -0.12411 | 0.4 | 1 | 1.1 | 0.9
71 | 1 | 0.00024633 | 6.1737e-05 | 0 | 0 | 1 | 0.98249 | -0.12417 | 0.4 | 1 | 1.1 | 0.9
68 | 1 | 0.00065126 | 0.00016322 | 0 | 0 | 1 | 0.98206 | -0.12727 | 0.4 | 1 | 1.1 | 0.9
69 | 1 | 0 | 0 | 0 | 0 | 1 | 0.98213 | -0.12674 | 0.4 | 1 | 1.1 | 0.9
70 | 1 | 0 | 0 | 0 | 0 | 1 | 0.98163 | -0.13044 | 0.4 | 1 | 1.1 | 0.9
72 | 1 | 0.00040937 | 0.0001026 | 0 | 0 | 1 | 0.98159 | -0.13071 | 0.4 | 1 | 1.1 | 0.9
73 | 1 | 0 | 0 | 0 | 0 | 1 | 0.98135 | -0.13244 | 0.4 | 1 | 1.1 | 0.9
76 | 1 | 0.00075832 | 0.00019005 | 0 | 0 | 1 | 0.98095 | -0.13534 | 0.4 | 1 | 1.1 | 0.9

## generator_data
GEN_BUS | PG | QG | QMAX | QMIN | VG | MBASE | GEN_STATUS | PMAX | PMIN
40 | 0.16267 | 0.040934 | 10 | -10 | 1 | 100 | 1 | 10 | 0

## branch_data
F_BUS | T_BUS | BR_R | BR_X | BR_B | RATE_A | RATE_B | RATE_C | TAP | SHIFT | BR_STATUS | ANGMIN | ANGMAX | P_in | Q_in | P_out | Q_out
1 | 2 | 2.3312 | 0.8966 | 2.3526e-09 | 0 | 0 | 0 | 0 | 0 | 1 | -90 | 90 | -0.00479 | -0.0012005 | 0.0047906 | 0.0012005
2 | 4 | 0.42432 | 0.1632 | 4.2821e-10 | 0 | 0 | 0 | 0 | 0 | 1 | -90 | 90 | -0.016309 | -0.0040747 | 0.016311 | 0.0040752
2 | 5 | 13.4104 | 5.1578 | 1.3533e-08 | 0 | 0 | 0 | 0 | 0 | 1 | -90 | 90 | 0.011519 | 0.0028743 | -0.011499 | -0.0028681
4 | 6 | 4.5953 | 1.7674 | 4.6375e-09 | 0 | 0 | 0 | 0 | 0 | 1 | -90 | 90 | 0.005182 | 0.0012984 | -0.0051806 | -0.0012984
4 | 7 | 4.9436 | 1.9014 | 4.989e-09 | 0 | 0 | 0 | 0 | 0 | 1 | -90 | 90 | -0.021493 | -0.0053736 | 0.021517 | 0.0053827
5 | 8 | 4.9896 | 1.9191 | 5.0354e-09 | 0 | 0 | 0 | 0 | 0 | 1 | -90 | 90 | 0.0094116 | 0.0023448 | -0.0094068 | -0.0023435
6 | 31 | 0.38279 | 0.14723 | 3.863e-10 | 0 | 0 | 0 | 0 | 0 | 1 | -90 | 90 | 0.0039886 | 0.00099961 | -0.0039885 | -0.00099963
7 | 10 | 4.6434 | 1.7859 | 4.686e-09 | 0 | 0 | 0 | 0 | 0 | 1 | -90 | 90 | -0.025375 | -0.0063495 | 0.025408 | 0.0063615
8 | 64 | 5.5001 | 2.1154 | 5.5506e-09 | 0 | 0 | 0 | 0 | 0 | 1 | -90 | 90 | 0.0094068 | 0.0023435 | -0.0094014 | -0.002342
10 | 19 | 3.0475 | 1.1721 | 3.0754e-09 | 0 | 0 | 0 | 0 | 0 | 1 | -90 | 90 | -0.025408 | -0.0063615 | 0.025429 | 0.0063694
64 | 65 | 15.6476 | 6.0183 | 1.5791e-08 | 0 | 0 | 0 | 0 | 0 | 1 | -90 | 90 | 0.0057399 | 0.0014243 | -0.0057343 | -0.0014237
19 | 30 | 2.6695 | 1.0267 | 2.694e-09 | 0 | 0 | 0 | 0 | 0 | 1 | -90 | 90 | -0.028519 | -0.0071439 | 0.028543 | 0.0071527
65 | 66 | 5.4531 | 2.0974 | 5.5031e-09 | 0 | 0 | 0 | 0 | 0 | 1 | -90 | 90 | 0.0057343 | 0.0014237 | -0.0057323 | -0.0014235
11 | 13 | 3.8027 | 1.4626 | 3.8376e-09 | 0 | 0 | 0 | 0 | 0 | 1 | -90 | 90 | -0.0040792 | -0.0010224 | 0.0040799 | 0.0010222
13 | 14 | 1.2525 | 0.48172 | 1.264e-09 | 0 | 0 | 0 | 0 | 0 | 1 | -90 | 90 | -0.0084474 | -0.0021168 | 0.0084484 | 0.0021171
30 | 28 | 0.21243 | 0.081703 | 2.1438e-10 | 0 | 0 | 0 | 0 | 0 | 1 | -90 | 90 | -0.030569 | -0.0076606 | 0.030571 | 0.0076614
14 | 15 | 2.6995 | 1.0382 | 2.7242e-09 | 0 | 0 | 0 | 0 | 0 | 1 | -90 | 90 | 0.0031348 | 0.00078542 | -0.0031345 | -0.00078558
14 | 16 | 4.3846 | 1.6864 | 4.4249e-09 | 0 | 0 | 0 | 0 | 0 | 1 | -90 | 90 | -0.011583 | -0.0029025 | 0.011589 | 0.0029045
12 | 77 | 74.4933 | 28.6513 | 7.5177e-08 | 0 | 0 | 0 | 0 | 0 | 1 | -90 | 90 | -0.00065677 | -0.0001646 | 0.00065712 | 0.00015751
77 | 75 | 7.8862 | 3.0332 | 7.9586e-09 | 0 | 0 | 0 | 0 | 0 | 1 | -90 | 90 | -0.0012647 | -0.00030979 | 0.0012648 | 0.00030907
75 | 76 | 6.2347 | 2.398 | 6.2919e-09 | 0 | 0 | 0 | 0 | 0 | 1 | -90 | 90 | 0.00075836 | 0.00018946 | -0.00075832 | -0.00019005
75 | 73 | 9.653 | 3.7127 | 9.7416e-09 | 0 | 0 | 0 | 0 | 0 | 1 | -90 | 90 | -0.0032108 | -0.00079618 | 0.0032119 | 0.00079567
16 | 17 | 5.3683 | 2.0647 | 5.4175e-09 | 0 | 0 | 0 | 0 | 0 | 1 | -90 | 90 | 0.0066809 | 0.0016741 | -0.0066783 | -0.0016736
16 | 18 | 1.5746 | 0.6056 | 1.589e-09 | 0 | 0 | 0 | 0 | 0 | 1 | -90 | 90 | -0.01827 | -0.0045785 | 0.018276 | 0.0045806
17 | 23 | 1.5432 | 0.59354 | 1.5574e-09 | 0 | 0 | 0 | 0 | 0 | 1 | -90 | 90 | 0.0010679 | 0.00026749 | -0.0010679 | -0.00026763
18 | 20 | 2.065 | 0.79421 | 2.0839e-09 | 0 | 0 | 0 | 0 | 0 | 1 | -90 | 90 | -0.02213 | -0.0055464 | 0.022141 | 0.0055503
20 | 21 | 1.6805 | 0.64633 | 1.6959e-09 | 0 | 0 | 0 | 0 | 0 | 1 | -90 | 90 | 0.049958 | 0.012542 | -0.049914 | -0.012525
20 | 22 | 1.2126 | 0.4664 | 1.2238e-09 | 0 | 0 | 0 | 0 | 0 | 1 | -90 | 90 | -0.072099 | -0.018093 | 0.072167 | 0.018118
21 | 24 | 2.8071 | 1.0797 | 2.8329e-09 | 0 | 0 | 0 | 0 | 0 | 1 | -90 | 90 | 0.045496 | 0.011418 | -0.045433 | -0.011394
22 | 25 | 1.5028 | 0.578 | 1.5166e-09 | 0 | 0 | 0 | 0 | 0 | 1 | -90 | 90 | -0.076377 | -0.019174 | 0.076471 | 0.019209
22 | 26 | 2.0184 | 0.77631 | 2.0369e-09 | 0 | 0 | 0 | 0 | 0 | 1 | -90 | 90 | 0.0042104 | 0.0010551 | -0.00421 | -0.0010551
28 | 27 | 2.3686 | 0.91101 | 2.3904e-09 | 0 | 0 | 0 | 0 | 0 | 1 | -90 | 90 | -0.033463 | -0.0083861 | 0.033492 | 0.0083968
24 | 29 | 1.4549 | 0.55956 | 1.4682e-09 | 0 | 0 | 0 | 0 | 0 | 1 | -90 | 90 | 0.041958 | 0.010523 | -0.04193 | -0.010513
25 | 41 | 2.3786 | 0.91485 | 2.4004e-09 | 0 | 0 | 0 | 0 | 0 | 1 | -90 | 90 | 0.011442 | 0.0028679 | -0.011439 | -0.0028668
25 | 40 | 1.5895 | 0.61135 | 1.6041e-09 | 0 | 0 | 0 | 0 | 0 | 1 | -90 | 90 | -0.087913 | -0.022077 | 0.088044 | 0.022128
29 | 27 | 0.49784 | 0.19148 | 5.0241e-10 | 0 | 0 | 0 | 0 | 0 | 1 | -90 | 90 | 0.038398 | 0.0096276 | -0.03839 | -0.0096246
41 | 43 | 1.8513 | 0.71205 | 1.8683e-09 | 0 | 0 | 0 | 0 | 0 | 1 | -90 | 90 | 0.011439 | 0.0028668 | -0.011436 | -0.002866
40 | 39 | 2.9215 | 1.1236 | 2.9483e-09 | 0 | 0 | 0 | 0 | 0 | 1 | -90 | 90 | 0.071308 | 0.017975 | -0.07115 | -0.017915
43 | 61 | 1.8672 | 0.71815 | 1.8843e-09 | 0 | 0 | 0 | 0 | 0 | 1 | -90 | 90 | 0.0072235 | 0.0018102 | -0.0072225 | -0.00181
39 | 37 | 1.8176 | 0.69909 | 1.8343e-09 | 0 | 0 | 0 | 0 | 0 | 1 | -90 | 90 | 0.068537 | 0.01726 | -0.068446 | -0.017225
53 | 55 | 0.82575 | 0.3176 | 8.3333e-10 | 0 | 0 | 0 | 0 | 0 | 1 | -90 | 90 | 0.0058725 | 0.0014715 | -0.0058721 | -0.0014715
53 | 56 | 1.7879 | 0.68767 | 1.8044e-09 | 0 | 0 | 0 | 0 | 0 | 1 | -90 | 90 | 0.0032305 | 0.0008095 | -0.0032303 | -0.0008096
53 | 52 | 0.39624 | 0.1524 | 3.9988e-10 | 0 | 0 | 0 | 0 | 0 | 1 | -90 | 90 | -0.009103 | -0.0022811 | 0.0091033 | 0.0022812
55 | 60 | 2.2299 | 0.85764 | 2.2503e-09 | 0 | 0 | 0 | 0 | 0 | 1 | -90 | 90 | 0.0040357 | 0.0010112 | -0.0040353 | -0.0010113
52 | 54 | 1.9827 | 0.76257 | 2.0009e-09 | 0 | 0 | 0 | 0 | 0 | 1 | -90 | 90 | 0.0069344 | 0.0017378 | -0.0069333 | -0.0017375
52 | 51 | 2.7536 | 1.0591 | 2.7788e-09 | 0 | 0 | 0 | 0 | 0 | 1 | -90 | 90 | -0.016038 | -0.0040189 | 0.016045 | 0.0040216
32 | 33 | 0.13191 | 0.050735 | 1.3312e-10 | 0 | 0 | 0 | 0 | 0 | 1 | -90 | 90 | -0.056738 | -0.01426 | 0.056742 | 0.014261
32 | 34 | 2.0085 | 0.77252 | 2.027e-09 | 0 | 0 | 0 | 0 | 0 | 1 | -90 | 90 | 0.05485 | 0.013786 | -0.054785 | -0.013762
33 | 35 | 2.9456 | 1.1329 | 2.9726e-09 | 0 | 0 | 0 | 0 | 0 | 1 | -90 | 90 | -0.060785 | -0.015275 | 0.060903 | 0.015319
34 | 36 | 1.7848 | 0.68647 | 1.8012e-09 | 0 | 0 | 0 | 0 | 0 | 1 | -90 | 90 | 0.051408 | 0.012915 | -0.051357 | -0.012896
35 | 37 | 2.5048 | 0.96338 | 2.5278e-09 | 0 | 0 | 0 | 0 | 0 | 1 | -90 | 90 | -0.064694 | -0.01627 | 0.064806 | 0.016313
36 | 38 | 1.7262 | 0.66393 | 1.7421e-09 | 0 | 0 | 0 | 0 | 0 | 1 | -90 | 90 | 0.048051 | 0.012067 | -0.048007 | -0.012051
38 | 45 | 1.6415 | 0.63133 | 1.6565e-09 | 0 | 0 | 0 | 0 | 0 | 1 | -90 | 90 | 0.044709 | 0.011224 | -0.044673 | -0.011211
45 | 44 | 0.36727 | 0.14126 | 3.7064e-10 | 0 | 0 | 0 | 0 | 0 | 1 | -90 | 90 | 0.041324 | 0.010371 | -0.041317 | -0.010369
44 | 46 | 2.0087 | 0.77256 | 2.0271e-09 | 0 | 0 | 0 | 0 | 0 | 1 | -90 | 90 | 0.036827 | 0.0092431 | -0.036797 | -0.0092319
42 | 47 | 1.4971 | 0.5758 | 1.5108e-09 | 0 | 0 | 0 | 0 | 0 | 1 | -90 | 90 | 0.033075 | 0.0082987 | -0.033057 | -0.008292
42 | 46 | 0.21086 | 0.0811 | 2.128e-10 | 0 | 0 | 0 | 0 | 0 | 1 | -90 | 90 | -0.033075 | -0.0082987 | 0.033077 | 0.0082997
47 | 48 | 1.639 | 0.63037 | 1.654e-09 | 0 | 0 | 0 | 0 | 0 | 1 | -90 | 90 | 0.029657 | 0.0074399 | -0.029641 | -0.007434
61 | 62 | 1.7731 | 0.68197 | 1.7894e-09 | 0 | 0 | 0 | 0 | 0 | 1 | -90 | 90 | 0.0034716 | 0.00086991 | -0.0034713 | -0.00087
48 | 49 | 2.5385 | 0.97636 | 2.5618e-09 | 0 | 0 | 0 | 0 | 0 | 1 | -90 | 90 | 0.026283 | 0.0065925 | -0.026264 | -0.0065853
49 | 50 | 2.6367 | 1.0141 | 2.6609e-09 | 0 | 0 | 0 | 0 | 0 | 1 | -90 | 90 | 0.022426 | 0.0056233 | -0.022411 | -0.0056179
50 | 51 | 2.129 | 0.81886 | 2.1486e-09 | 0 | 0 | 0 | 0 | 0 | 1 | -90 | 90 | 0.019282 | 0.0048336 | -0.019273 | -0.0048305
54 | 57 | 1.596 | 0.61384 | 1.6106e-09 | 0 | 0 | 0 | 0 | 0 | 1 | -90 | 90 | 0.0037718 | 0.00094519 | -0.0037716 | -0.00094525
60 | 63 | 0.34424 | 0.1324 | 3.4739e-10 | 0 | 0 | 0 | 0 | 0 | 1 | -90 | 90 | 0.0018752 | 0.00046995 | -0.0018752 | -0.00046998
66 | 67 | 5.4922 | 2.1124 | 5.5426e-09 | 0 | 0 | 0 | 0 | 0 | 1 | -90 | 90 | 0.0057323 | 0.0014235 | -0.0057303 | -0.0014232
67 | 74 | 13.4601 | 5.177 | 1.3584e-08 | 0 | 0 | 0 | 0 | 0 | 1 | -90 | 90 | 0.0054205 | 0.0013456 | -0.0054161 | -0.0013452
74 | 71 | 0.17869 | 0.068728 | 1.8033e-10 | 0 | 0 | 0 | 0 | 0 | 1 | -90 | 90 | 0.0045231 | 0.0011214 | -0.0045231 | -0.0011214
71 | 69 | 7.4015 | 2.8467 | 7.4694e-09 | 0 | 0 | 0 | 0 | 0 | 1 | -90 | 90 | 0.0042768 | 0.0010597 | -0.0042753 | -0.0010598
68 | 69 | 1.5079 | 0.57997 | 1.5218e-09 | 0 | 0 | 0 | 0 | 0 | 1 | -90 | 90 | -0.004275 | -0.0010598 | 0.0042753 | 0.0010598
68 | 70 | 10.7529 | 4.1357 | 1.0852e-08 | 0 | 0 | 0 | 0 | 0 | 1 | -90 | 90 | 0.0036237 | 0.00089663 | -0.0036222 | -0.00089708
70 | 72 | 8.1021 | 3.1162 | 8.1765e-09 | 0 | 0 | 0 | 0 | 0 | 1 | -90 | 90 | 0.00040938 | 0.00010182 | -0.00040937 | -0.0001026
70 | 73 | 7.6242 | 2.9324 | 7.6942e-09 | 0 | 0 | 0 | 0 | 0 | 1 | -90 | 90 | 0.0032128 | 0.00079526 | -0.0032119 | -0.00079567