## bus_data
BUS_I | BUS_TYPE | Pd | Qd | Gs | Bs | area | Vm | Va | baseKV | zone | Vmax | Vmin
1 | 1 | 0.00067033 | 0.000168 | 0 | 0 | 1 | 0.98298 | -0.12594 | 0.4 | 1 | 1.1 | 0.9
2 | 1 | 0.00035636 | 8.9312e-05 | 0 | 0 | 1 | 0.98298 | -0.12597 | 0.4 | 1 | 1.1 | 0.9
3 | 1 | 0 | 0 | 0 | 0 | 1 | 0.98357 | -0.12169 | 0.4 | 1 | 1.1 | 0.9
4 | 1 | 0 | 0 | 0 | 0 | 1 | 0.98553 | -0.10681 | 0.4 | 1 | 1.1 | 0.9
5 | 1 | 0.00074335 | 0.0001863 | 0 | 0 | 1 | 0.98324 | -0.12414 | 0.4 | 1 | 1.1 | 0.9
46 | 1 | 0.00059464 | 0.00014903 | 0 | 0 | 1 | 0.99334 | -0.048907 | 0.4 | 1 | 1.1 | 0.9
47 | 1 | 0.0014503 | 0.00036347 | 0 | 0 | 1 | 0.98311 | -0.12452 | 0.4 | 1 | 1.1 | 0.9
6 | 1 | 0 | 0 | 0 | 0 | 1 | 0.98259 | -0.12911 | 0.4 | 1 | 1.1 | 0.9
45 | 1 | 0.0003301 | 8.273e-05 | 0 | 0 | 1 | 0.99355 | -0.047342 | 0.4 | 1 | 1.1 | 0.9
48 | 1 | 0.00043054 | 0.0001079 | 0 | 0 | 1 | 0.9831 | -0.12456 | 0.4 | 1 | 1.1 | 0.9
7 | 1 | 0 | 0 | 0 | 0 | 1 | 0.98214 | -0.13248 | 0.4 | 1 | 1.1 | 0.9
52 | 1 | 0.0010202 | 0.00025568 | 0 | 0 | 1 | 0.9817 | -0.13565 | 0.4 | 1 | 1.1 | 0.9
8 | 1 | 0.00090239 | 0.00022616 | 0 | 0 | 1 | 0.97526 | -0.18973 | 0.4 | 1 | 1.1 | 0.9
9 | 1 | 0 | 0 | 0 | 0 | 1 | 0.97621 | -0.1828 | 0.4 | 1 | 1.1 | 0.9
10 | 1 | 0 | 0 | 0 | 0 | 1 | 0.97525 | -0.1898 | 0.4 | 1 | 1.1 | 0.9
12 | 1 | 0 | 0 | 0 | 0 | 1 | 0.98437 | -0.11923 | 0.4 | 1 | 1.1 | 0.9
14 | 1 | 0 | 0 | 0 | 0 | 1 | 0.97599 | -0.18455 | 0.4 | 1 | 1.1 | 0.9
15 | 1 | 0.00052863 | 0.00013249 | 0 | 0 | 1 | 0.97524 | -0.18991 | 0.4 | 1 | 1.1 | 0.9
39 | 1 | 0.00044784 | 0.00011224 | 0 | 0 | 1 | 0.98845 | -0.087119 | 0.4 | 1 | 1.1 | 0.9
13 | 1 | 0 | 0 | 0 | 0 | 1 | 0.98973 | -0.077285 | 0.4 | 1 | 1.1 | 0.9
37 | 1 | 0.0012376 | 0.00031018 | 0 | 0 | 1 | 0.98938 | -0.079946 | 0.4 | 1 | 1.1 | 0.9
36 | 1 | 0 | 0 | 0 | 0 | 1 | 0.99435 | -0.042485 | 0.4 | 1 | 1.1 | 0.9
35 | 1 | 0.00024456 | 6.1293e-05 | 0 | 0 | 1 | 0.98966 | -0.077785 | 0.4 | 1 | 1.1 | 0.9
18 | 1 | 0 | 0 | 0 | 0 | 1 | 0.9745 | -0.19663 | 0.4 | 1 | 1.1 | 0.9
16 | 1 | 0.00038924 | 9.7554e-05 | 0 | 0 | 1 | 0.97585 | -0.18558 | 0.4 | 1 | 1.1 | 0.9
38 | 1 | 0.00093852 | 0.00023521 | 0 | 0 | 1 | 0.98851 | -0.08663 | 0.4 | 1 | 1.1 | 0.9
44 | 1 | 0.00030749 | 7.7065e-05 | 0 | 0 | 1 | 0.99981 | -0.0014306 | 0.4 | 1 | 1.1 | 0.9
29 | 1 | 0 | 0 | 0 | 0 | 1 | 0.99204 | -0.059667 | 0.4 | 1 | 1.1 | 0.9
34 | 1 | 0 | 0 | 0 | 0 | 1 | 0.98966 | -0.077821 | 0.4 | 1 | 1.1 | 0.9
33 | 1 | 0.00052973 | 0.00013276 | 0 | 0 | 1 | 0.98949 | -0.079056 | 0.4 | 1 | 1.1 | 0.9
21 | 1 | 0 | 0 | 0 | 0 | 1 | 0.97348 | -0.20521 | 0.4 | 1 | 1.1 | 0.9
19 | 1 | 0.00019427 | 4.8689e-05 | 0 | 0 | 1 | 0.97449 | -0.19677 | 0.4 | 1 | 1.1 | 0.9
17 | 1 | 0.00050462 | 0.00012647 | 0 | 0 | 1 | 0.97584 | -0.18561 | 0.4 | 1 | 1.1 | 0.9
24 | 1 | 0 | 0 | 0 | 0 | 1 | 0.9728 | -0.21098 | 0.4 | 1 | 1.1 | 0.9
22 | 1 | 0.00041946 | 0.00010513 | 0 | 0 | 1 | 0.97334 | -0.20621 | 0.4 | 1 | 1.1 | 0.9
20 | 1 | 0.00052173 | 0.00013076 | 0 | 0 | 1 | 0.97447 | -0.19685 | 0.4 | 1 | 1.1 | 0.9
51 | 1 | 0.00042268 | 0.00010593 | 0 | 0 | 1 | 0.97264 | -0.21216 | 0.4 | 1 | 1.1 | 0.9
23 | 1 | 0.0002371 | 5.9422e-05 | 0 | 0 | 1 | 0.97334 | -0.20622 | 0.4 | 1 | 1.1 | 0.9
25 | 1 | 0.00080059 | 0.00020065 | 0 | 0 | 1 | 0.99149 | -0.063673 | 0.4 | 1 | 1.1 | 0.9
26 | 1 | 0 | 0 | 0 | 0 | 1 | 0.99142 | -0.064187 | 0.4 | 1 | 1.1 | 0.9
27 | 1 | 0 | 0 | 0 | 0 | 1 | 0.99161 | -0.062785 | 0.4 | 1 | 1.1 | 0.9
28 | 1 | 0 | 0 | 0 | 0 | 1 | 0.99132 | -0.064908 | 0.4 | 1 | 1.1 | 0.9
32 | 1 | 0 | 0 | 0 | 0 | 1 | 0.99131 | -0.064934 | 0.4 | 1 | 1.1 | 0.9
31 | 1 | 0.00041056 | 0.00010289 | 0 | 0 | 1 | 0.99131 | -0.06496 | 0.4 | 1 | 1.1 | 0.9
30 | 1 | 0 | 0 | 0 | 0 | 1 | 0.99175 | -0.061793 | 0.4 | 1 | 1.1 | 0.9
53 | 1 | 0.00069243 | 0.00017354 | 0 | 0 | 1 | 0.99173 | -0.061942 | 0.4 | 1 | 1.1 | 0.9
54 | 1 | 0.0002 | 5.0125e-05 | 0 | 0 | 1 | 0.99131 | -0.064954 | 0.4 | 1 | 1.1 | 0.9
50 | 1 | 0.00090054 | 0.0002257 | 0 | 0 | 1 | 0.98215 | -0.13154 | 0.4 | 1 | 1.1 | 0.9
49 | 1 | 0 | 0 | 0 | 0 | 1 | 0.9823 | -0.13046 | 0.4 | 1 | 1.1 | 0.9
43 | 3 | 0.0010771 | 0.00026994 | 0 | 0 | 1 | 1 | 0 | 0.4 | 1 | 1.1 | 0.9
40 | 1 | 0.0006996 | 0.00017534 | 0 | 0 | 1 | 0.9817 | -0.13484 | 0.4 | 1 | 1.1 | 0.9
41 | 1 | 0 | 0 | 0 | 0 | 1 | 0.98171 | -0.13472 | 0.4 | 1 | 1.1 | 0.9
42 | 1 | 0.0003333 | 8.3534e-05 | 0 | 0 | 1 | 0.98172 | -0.13466 | 0.4 | 1 | 1.1 | 0.9

## generator_data
GEN_BUS | PG | QG | QMAX | QMIN | VG | MBASE | GEN_STATUS | PMAX | PMIN
43 | 0.018813 | 0.0045809 | 10 | -10 | 1 | 100 | 1 | 10 | 0

## branch_data
F_BUS | T_BUS | BR_R | BR_X | BR_B | RATE_A | RATE_B | RATE_C | TAP | SHIFT | BR_STATUS | ANGMIN | ANGMAX | P_in | Q_in | P_out | Q_out
1 | 2 | 1.1792 | 0.45353 | 1.19e-09 | 0 | 0 | 0 | 0 | 0 | 1 | -90 | 90 | 0.00035636 | 8.9198e-05 | -0.00035636 | -8.9312e-05
1 | 3 | 51.1422 | 19.6701 | 5.1611e-08 | 0 | 0 | 0 | 0 | 0 | 1 | -90 | 90 | -0.0010267 | -0.0002572 | 0.0010273 | 0.00025244
3 | 4 | 63.4061 | 24.3869 | 6.3988e-08 | 0 | 0 | 0 | 0 | 0 | 1 | -90 | 90 | -0.0027929 | -0.00068043 | 0.0027983 | 0.00067631
3 | 5 | 16.5129 | 6.3511 | 1.6664e-08 | 0 | 0 | 0 | 0 | 0 | 1 | -90 | 90 | 0.0017656 | 0.000428 | -0.0017651 | -0.00042939
4 | 46 | 106.1454 | 40.8251 | 1.0712e-07 | 0 | 0 | 0 | 0 | 0 | 1 | -90 | 90 | -0.006624 | -0.0016208 | 0.0066748 | 0.0016298
4 | 47 | 57.1098 | 21.9653 | 5.7634e-08 | 0 | 0 | 0 | 0 | 0 | 1 | -90 | 90 | 0.0038257 | 0.00094446 | -0.0038165 | -0.00094653
5 | 6 | 56.9955 | 21.9214 | 5.7519e-08 | 0 | 0 | 0 | 0 | 0 | 1 | -90 | 90 | 0.0010217 | 0.00024309 | -0.0010211 | -0.0002484
46 | 45 | 2.6495 | 1.0191 | 2.6739e-09 | 0 | 0 | 0 | 0 | 0 | 1 | -90 | 90 | -0.0072694 | -0.0017788 | 0.0072709 | 0.0017792
47 | 48 | 0.21158 | 0.081375 | 2.1352e-10 | 0 | 0 | 0 | 0 | 0 | 1 | -90 | 90 | 0.0023663 | 0.00058306 | -0.0023662 | -0.00058307
6 | 7 | 39.9298 | 15.3576 | 4.0296e-08 | 0 | 0 | 0 | 0 | 0 | 1 | -90 | 90 | 0.0010211 | 0.0002484 | -0.0010206 | -0.00025211
45 | 43 | 77.0542 | 29.6362 | 7.7761e-08 | 0 | 0 | 0 | 0 | 0 | 1 | -90 | 90 | -0.007601 | -0.0018619 | 0.0076488 | 0.0018725
48 | 49 | 37.193 | 14.305 | 3.7534e-08 | 0 | 0 | 0 | 0 | 0 | 1 | -90 | 90 | 0.0019357 | 0.00047517 | -0.0019342 | -0.00047821
7 | 52 | 38.4506 | 14.7887 | 3.8803e-08 | 0 | 0 | 0 | 0 | 0 | 1 | -90 | 90 | 0.0010206 | 0.00025211 | -0.0010202 | -0.00025568
8 | 9 | 59.0763 | 22.7217 | 5.9618e-08 | 0 | 0 | 0 | 0 | 0 | 1 | -90 | 90 | -0.001431 | -0.00035826 | 0.0014324 | 0.0003531
8 | 10 | 1.4933 | 0.57434 | 1.507e-09 | 0 | 0 | 0 | 0 | 0 | 1 | -90 | 90 | 0.00052863 | 0.0001321 | -0.00052863 | -0.00013224
9 | 12 | 176.7894 | 67.9959 | 1.7841e-07 | 0 | 0 | 0 | 0 | 0 | 1 | -90 | 90 | -0.0041263 | -0.00099246 | 0.0041597 | 0.00098815
9 | 14 | 7.3304 | 2.8194 | 7.3977e-09 | 0 | 0 | 0 | 0 | 0 | 1 | -90 | 90 | 0.002694 | 0.00063936 | -0.0026934 | -0.00063984
10 | 15 | 2.5892 | 0.99583 | 2.6129e-09 | 0 | 0 | 0 | 0 | 0 | 1 | -90 | 90 | 0.00052863 | 0.00013224 | -0.00052862 | -0.00013249
12 | 39 | 88.509 | 34.0419 | 8.9321e-08 | 0 | 0 | 0 | 0 | 0 | 1 | -90 | 90 | -0.0041597 | -0.00098814 | 0.0041764 | 0.00098587
14 | 18 | 73.9168 | 28.4295 | 7.4595e-08 | 0 | 0 | 0 | 0 | 0 | 1 | -90 | 90 | 0.0017994 | 0.00041719 | -0.0017968 | -0.00042327
14 | 16 | 14.3052 | 5.502 | 1.4436e-08 | 0 | 0 | 0 | 0 | 0 | 1 | -90 | 90 | 0.00089398 | 0.00022265 | -0.00089385 | -0.00022397
39 | 38 | 1.2247 | 0.47104 | 1.236e-09 | 0 | 0 | 0 | 0 | 0 | 1 | -90 | 90 | -0.0046243 | -0.0010981 | 0.0046245 | 0.0010981
13 | 37 | 4.6703 | 1.7963 | 4.7131e-09 | 0 | 0 | 0 | 0 | 0 | 1 | -90 | 90 | 0.0068078 | 0.0016444 | -0.0068054 | -0.0016439
13 | 36 | 55.1283 | 21.2032 | 5.5634e-08 | 0 | 0 | 0 | 0 | 0 | 1 | -90 | 90 | -0.0075822 | -0.0018347 | 0.0076164 | 0.0018424
13 | 35 | 7.9929 | 3.0742 | 8.0662e-09 | 0 | 0 | 0 | 0 | 0 | 1 | -90 | 90 | 0.00077443 | 0.00019036 | -0.00077438 | -0.00019113
37 | 38 | 14.1388 | 5.438 | 1.4269e-08 | 0 | 0 | 0 | 0 | 0 | 1 | -90 | 90 | 0.0055678 | 0.0013337 | -0.0055631 | -0.0013333
36 | 44 | 51.0854 | 19.6482 | 1.0311e-07 | 0 | 0 | 0 | 0 | 0 | 1 | -90 | 90 | -0.0097258 | -0.0023514 | 0.0097776 | 0.002361
36 | 29 | 99.4708 | 38.258 | 1.0038e-07 | 0 | 0 | 0 | 0 | 0 | 1 | -90 | 90 | 0.0021094 | 0.00050896 | -0.0021047 | -0.00051704
35 | 34 | 0.83034 | 0.31936 | 8.3796e-10 | 0 | 0 | 0 | 0 | 0 | 1 | -90 | 90 | 0.00052982 | 0.00012984 | -0.00052982 | -0.00012992
18 | 21 | 84.8617 | 32.6391 | 8.564e-08 | 0 | 0 | 0 | 0 | 0 | 1 | -90 | 90 | 0.0010807 | 0.00024423 | -0.0010797 | -0.00025194
18 | 19 | 2.3726 | 0.91253 | 2.3943e-09 | 0 | 0 | 0 | 0 | 0 | 1 | -90 | 90 | 0.00071601 | 0.00017904 | -0.00071599 | -0.00017926
16 | 17 | 0.52418 | 0.20161 | 5.2899e-10 | 0 | 0 | 0 | 0 | 0 | 1 | -90 | 90 | 0.00050461 | 0.00012642 | -0.00050461 | -0.00012647
44 | 43 | 1.7325 | 0.66634 | 3.4968e-09 | 0 | 0 | 0 | 0 | 0 | 1 | -90 | 90 | -0.010085 | -0.0024381 | 0.010087 | 0.0024384
29 | 30 | 38.4384 | 14.784 | 3.8791e-08 | 0 | 0 | 0 | 0 | 0 | 1 | -90 | 90 | 0.00069265 | 0.00016953 | -0.00069245 | -0.00017327
29 | 27 | 27.5677 | 10.603 | 2.7821e-08 | 0 | 0 | 0 | 0 | 0 | 1 | -90 | 90 | 0.001412 | 0.00034751 | -0.0014114 | -0.00035002
34 | 33 | 29.1497 | 11.2114 | 2.9417e-08 | 0 | 0 | 0 | 0 | 0 | 1 | -90 | 90 | 0.00052982 | 0.00012992 | -0.00052973 | -0.00013276
21 | 24 | 143.0882 | 55.0339 | 1.444e-07 | 0 | 0 | 0 | 0 | 0 | 1 | -90 | 90 | 0.00042302 | 8.9197e-05 | -0.00042274 | -0.00010276
21 | 22 | 18.6517 | 7.1737 | 1.8823e-08 | 0 | 0 | 0 | 0 | 0 | 1 | -90 | 90 | 0.00065663 | 0.00016274 | -0.00065654 | -0.00016449
19 | 20 | 2.0002 | 0.76929 | 2.0185e-09 | 0 | 0 | 0 | 0 | 0 | 1 | -90 | 90 | 0.00052172 | 0.00013057 | -0.00052172 | -0.00013076
24 | 51 | 33.4771 | 12.8758 | 3.3784e-08 | 0 | 0 | 0 | 0 | 0 | 1 | -90 | 90 | 0.00042274 | 0.00010276 | -0.00042267 | -0.00010593
22 | 23 | 0.64135 | 0.24667 | 6.4724e-10 | 0 | 0 | 0 | 0 | 0 | 1 | -90 | 90 | 0.00023709 | 5.9361e-05 | -0.00023709 | -5.9422e-05
25 | 26 | 10.4672 | 4.0258 | 1.0563e-08 | 0 | 0 | 0 | 0 | 0 | 1 | -90 | 90 | 0.00061066 | 0.00015009 | -0.00061062 | -0.00015111
25 | 27 | 7.911 | 3.0427 | 7.9836e-09 | 0 | 0 | 0 | 0 | 0 | 1 | -90 | 90 | -0.0014112 | -0.00035074 | 0.0014114 | 0.00035002
26 | 28 | 14.9017 | 5.7314 | 1.5038e-08 | 0 | 0 | 0 | 0 | 0 | 1 | -90 | 90 | 0.00061062 | 0.00015111 | -0.00061056 | -0.00015257
28 | 32 | 1.655 | 0.63655 | 1.6702e-09 | 0 | 0 | 0 | 0 | 0 | 1 | -90 | 90 | 0.0002 | 4.9833e-05 | -0.0002 | -4.9997e-05
28 | 31 | 1.6144 | 0.62093 | 1.6292e-09 | 0 | 0 | 0 | 0 | 0 | 1 | -90 | 90 | 0.00041056 | 0.00010274 | -0.00041055 | -0.00010289
32 | 54 | 1.2935 | 0.4975 | 1.3054e-09 | 0 | 0 | 0 | 0 | 0 | 1 | -90 | 90 | 0.0002 | 4.9997e-05 | -0.0002 | -5.0125e-05
30 | 53 | 2.7635 | 1.0629 | 2.7889e-09 | 0 | 0 | 0 | 0 | 0 | 1 | -90 | 90 | 0.00069245 | 0.00017327 | -0.00069243 | -0.00017354
50 | 49 | 14.9581 | 5.7531 | 1.5095e-08 | 0 | 0 | 0 | 0 | 0 | 1 | -90 | 90 | -0.00090053 | -0.0002257 | 0.00090067 | 0.00022429
49 | 42 | 50.0668 | 19.2565 | 5.0526e-08 | 0 | 0 | 0 | 0 | 0 | 1 | -90 | 90 | 0.0010335 | 0.00025391 | -0.0010329 | -0.00025856
40 | 41 | 2.123 | 0.81652 | 2.1424e-09 | 0 | 0 | 0 | 0 | 0 | 1 | -90 | 90 | -0.0006996 | -0.00017534 | 0.00069961 | 0.00017514
41 | 42 | 1.1384 | 0.43783 | 1.1488e-09 | 0 | 0 | 0 | 0 | 0 | 1 | -90 | 90 | -0.00069961 | -0.00017514 | 0.00069962 | 0.00017503