## bus_data
BUS_I | BUS_TYPE | Pd | Qd | Gs | Bs | area | Vm | Va | baseKV | zone | Vmax | Vmin
1 | 1 | 0.00061015 | 0.00015292 | 0 | 0 | 1 | 0.98479 | -0.10693 | 0.4 | 1 | 1.1 | 0.9
3 | 1 | 0.0012446 | 0.00031193 | 0 | 0 | 1 | 0.98479 | -0.10693 | 0.4 | 1 | 1.1 | 0.9
6 | 1 | 0.0047415 | 0.0011883 | 0 | 0 | 1 | 0.98509 | -0.10485 | 0.4 | 1 | 1.1 | 0.9
7 | 1 | 0.0014758 | 0.00036986 | 0 | 0 | 1 | 0.98616 | -0.097219 | 0.4 | 1 | 1.1 | 0.9
4 | 1 | 0.0022276 | 0.00055829 | 0 | 0 | 1 | 0.98504 | -0.10519 | 0.4 | 1 | 1.1 | 0.9
62 | 1 | 0.00042837 | 0.00010736 | 0 | 0 | 1 | 0.99 | -0.070024 | 0.4 | 1 | 1.1 | 0.9
63 | 1 | 0 | 0 | 0 | 0 | 1 | 0.99002 | -0.069887 | 0.4 | 1 | 1.1 | 0.9
57 | 1 | 0.00072367 | 0.00018137 | 0 | 0 | 1 | 0.98812 | -0.083278 | 0.4 | 1 | 1.1 | 0.9
8 | 1 | 0 | 0 | 0 | 0 | 1 | 0.98634 | -0.095961 | 0.4 | 1 | 1.1 | 0.9
56 | 1 | 0.0030485 | 0.00076402 | 0 | 0 | 1 | 0.98822 | -0.08256 | 0.4 | 1 | 1.1 | 0.9
55 | 1 | 0 | 0 | 0 | 0 | 1 | 0.9884 | -0.081301 | 0.4 | 1 | 1.1 | 0.9
9 | 1 | 0.0033391 | 0.00083687 | 0 | 0 | 1 | 0.98286 | -0.1198 | 0.4 | 1 | 1.1 | 0.9
10 | 1 | 0 | 0 | 0 | 0 | 1 | 0.98298 | -0.11896 | 0.4 | 1 | 1.1 | 0.9
11 | 1 | 0 | 0 | 0 | 0 | 1 | 0.98363 | -0.11435 | 0.4 | 1 | 1.1 | 0.9
12 | 1 | 0.0012034 | 0.00030161 | 0 | 0 | 1 | 0.98294 | -0.11927 | 0.4 | 1 | 1.1 | 0.9
18 | 1 | 0.0025993 | 0.00065145 | 0 | 0 | 1 | 0.98377 | -0.1133 | 0.4 | 1 | 1.1 | 0.9
27 | 1 | 0 | 0 | 0 | 0 | 1 | 0.98383 | -0.11289 | 0.4 | 1 | 1.1 | 0.9
15 | 1 | 0.0055821 | 0.001399 | 0 | 0 | 1 | 0.98915 | -0.075576 | 0.4 | 1 | 1.1 | 0.9
16 | 1 | 0 | 0 | 0 | 0 | 1 | 0.9895 | -0.073127 | 0.4 | 1 | 1.1 | 0.9
14 | 1 | 0 | 0 | 0 | 0 | 1 | 0.97415 | -0.18187 | 0.4 | 1 | 1.1 | 0.9
38 | 1 | 0 | 0 | 0 | 0 | 1 | 0.97339 | -0.18728 | 0.4 | 1 | 1.1 | 0.9
36 | 1 | 0.0025511 | 0.00063936 | 0 | 0 | 1 | 0.97493 | -0.17627 | 0.4 | 1 | 1.1 | 0.9
65 | 1 | 0.017811 | 0.0044639 | 0 | 0 | 1 | 0.97213 | -0.1964 | 0.4 | 1 | 1.1 | 0.9
35 | 1 | 0.0055456 | 0.0013899 | 0 | 0 | 1 | 0.97577 | -0.17023 | 0.4 | 1 | 1.1 | 0.9
17 | 1 | 0 | 0 | 0 | 0 | 1 | 0.98983 | -0.070743 | 0.4 | 1 | 1.1 | 0.9
23 | 1 | 0.0016571 | 0.00041532 | 0 | 0 | 1 | 0.98979 | -0.071014 | 0.4 | 1 | 1.1 | 0.9
19 | 1 | 0.0016417 | 0.00041144 | 0 | 0 | 1 | 0.9904 | -0.066742 | 0.4 | 1 | 1.1 | 0.9
20 | 1 | 0 | 0 | 0 | 0 | 1 | 0.99063 | -0.065114 | 0.4 | 1 | 1.1 | 0.9
28 | 1 | 0.002081 | 0.00052156 | 0 | 0 | 1 | 0.98243 | -0.12279 | 0.4 | 1 | 1.1 | 0.9
26 | 1 | 0.0013272 | 0.00033263 | 0 | 0 | 1 | 0.98521 | -0.10316 | 0.4 | 1 | 1.1 | 0.9
21 | 1 | 0.0024349 | 0.00061025 | 0 | 0 | 1 | 0.98959 | -0.072362 | 0.4 | 1 | 1.1 | 0.9
22 | 1 | 0 | 0 | 0 | 0 | 1 | 0.99521 | -0.033186 | 0.4 | 1 | 1.1 | 0.9
24 | 1 | 0.0054761 | 0.0013725 | 0 | 0 | 1 | 0.98856 | -0.079565 | 0.4 | 1 | 1.1 | 0.9
42 | 1 | 0.0094103 | 0.0023584 | 0 | 0 | 1 | 0.99478 | -0.036197 | 0.4 | 1 | 1.1 | 0.9
40 | 1 | 0.0025875 | 0.0006485 | 0 | 0 | 1 | 0.99588 | -0.028551 | 0.4 | 1 | 1.1 | 0.9
25 | 1 | 0.0041317 | 0.0010355 | 0 | 0 | 1 | 0.98535 | -0.10217 | 0.4 | 1 | 1.1 | 0.9
60 | 1 | 0 | 0 | 0 | 0 | 1 | 0.99463 | -0.037283 | 0.4 | 1 | 1.1 | 0.9
41 | 1 | 0 | 0 | 0 | 0 | 1 | 0.9973 | -0.018715 | 0.4 | 1 | 1.1 | 0.9
29 | 1 | 0.002184 | 0.00054735 | 0 | 0 | 1 | 0.98096 | -0.13323 | 0.4 | 1 | 1.1 | 0.9
30 | 1 | 0.0048859 | 0.0012245 | 0 | 0 | 1 | 0.98086 | -0.13392 | 0.4 | 1 | 1.1 | 0.9
31 | 1 | 0.0056773 | 0.0014229 | 0 | 0 | 1 | 0.97925 | -0.14542 | 0.4 | 1 | 1.1 | 0.9
32 | 1 | 0.0020751 | 0.00052007 | 0 | 0 | 1 | 0.97914 | -0.14617 | 0.4 | 1 | 1.1 | 0.9
33 | 1 | 0.0069231 | 0.0017351 | 0 | 0 | 1 | 0.97766 | -0.15671 | 0.4 | 1 | 1.1 | 0.9
34 | 1 | 0 | 0 | 0 | 0 | 1 | 0.97614 | -0.16761 | 0.4 | 1 | 1.1 | 0.9
37 | 1 | 0.0053684 | 0.0013454 | 0 | 0 | 1 | 0.97592 | -0.16916 | 0.4 | 1 | 1.1 | 0.9
43 | 3 | 0.0030274 | 0.00075873 | 0 | 0 | 1 | 1 | 0 | 0.4 | 1 | 1.1 | 0.9
44 | 1 | 0.0065179 | 0.0016335 | 0 | 0 | 1 | 0.99655 | -0.023912 | 0.4 | 1 | 1.1 | 0.9
45 | 1 | 0.0052582 | 0.0013178 | 0 | 0 | 1 | 0.99978 | -0.001515 | 0.4 | 1 | 1.1 | 0.9
51 | 1 | 0.0079788 | 0.0019997 | 0 | 0 | 1 | 0.99357 | -0.044832 | 0.4 | 1 | 1.1 | 0.9
61 | 1 | 0.0026762 | 0.00067071 | 0 | 0 | 1 | 0.99458 | -0.037621 | 0.4 | 1 | 1.1 | 0.9
58 | 1 | 0.0013663 | 0.00034242 | 0 | 0 | 1 | 0.99462 | -0.037335 | 0.4 | 1 | 1.1 | 0.9
50 | 1 | 0.0054716 | 0.0013713 | 0 | 0 | 1 | 0.99334 | -0.046474 | 0.4 | 1 | 1.1 | 0.9
46 | 1 | 0.0074252 | 0.0018609 | 0 | 0 | 1 | 0.98975 | -0.0718 | 0.4 | 1 | 1.1 | 0.9
47 | 1 | 0 | 0 | 0 | 0 | 1 | 0.99027 | -0.06807 | 0.4 | 1 | 1.1 | 0.9
48 | 1 | 0 | 0 | 0 | 0 | 1 | 0.99118 | -0.061662 | 0.4 | 1 | 1.1 | 0.9
52 | 1 | 0.0055934 | 0.0014018 | 0 | 0 | 1 | 0.9904 | -0.067179 | 0.4 | 1 | 1.1 | 0.9
49 | 1 | 0.006918 | 0.0017338 | 0 | 0 | 1 | 0.9917 | -0.057958 | 0.4 | 1 | 1.1 | 0.9
53 | 1 | 0.0065968 | 0.0016533 | 0 | 0 | 1 | 0.99029 | -0.06792 | 0.4 | 1 | 1.1 | 0.9
54 | 1 | 0.0084188 | 0.0021099 | 0 | 0 | 1 | 0.98885 | -0.078155 | 0.4 | 1 | 1.1 | 0.9
64 | 1 | 0.00094816 | 0.00023763 | 0 | 0 | 1 | 0.98998 | -0.070127 | 0.4 | 1 | 1.1 | 0.9
59 | 1 | 0.0026115 | 0.0006545 | 0 | 0 | 1 | 0.99454 | -0.037887 | 0.4 | 1 | 1.1 | 0.9

## generator_data
GEN_BUS | PG | QG | QMAX | QMIN | VG | MBASE | GEN_STATUS | PMAX | PMIN
43 | 0.18423 | 0.046474 | 10 | -10 | 1 | 100 | 1 | 10 | 0

## branch_data
F_BUS | T_BUS | BR_R | BR_X | BR_B | RATE_A | RATE_B | RATE_C | TAP | SHIFT | BR_STATUS | ANGMIN | ANGMAX | P_in | Q_in | P_out | Q_out
1 | 3 | 0.10968 | 0.042183 | 1.1068e-10 | 0 | 0 | 0 | 0 | 0 | 1 | -90 | 90 | -0.00061014 | -0.00015292 | 0.00061014 | 0.00015291
3 | 6 | 14.1361 | 5.437 | 1.4266e-08 | 0 | 0 | 0 | 0 | 0 | 1 | -90 | 90 | -0.0018547 | -0.00046483 | 0.0018553 | 0.00046366
6 | 7 | 10.9186 | 4.1995 | 1.1019e-08 | 0 | 0 | 0 | 0 | 0 | 1 | -90 | 90 | -0.0088245 | -0.0022101 | 0.0088338 | 0.0022127
6 | 4 | 1.9705 | 0.75788 | 1.9886e-09 | 0 | 0 | 0 | 0 | 0 | 1 | -90 | 90 | 0.0022277 | 0.00055814 | -0.0022276 | -0.0005583
7 | 8 | 1.5449 | 0.59421 | 1.5591e-09 | 0 | 0 | 0 | 0 | 0 | 1 | -90 | 90 | -0.01031 | -0.0025825 | 0.010311 | 0.0025831
62 | 63 | 4.0877 | 1.5722 | 4.1252e-09 | 0 | 0 | 0 | 0 | 0 | 1 | -90 | 90 | -0.00042837 | -0.00010736 | 0.00042838 | 0.00010696
63 | 64 | 3.2269 | 1.2411 | 3.2565e-09 | 0 | 0 | 0 | 0 | 0 | 1 | -90 | 90 | 0.00094819 | 0.00023732 | -0.00094816 | -0.00023763
63 | 53 | 18.0828 | 6.9549 | 1.8249e-08 | 0 | 0 | 0 | 0 | 0 | 1 | -90 | 90 | -0.0013766 | -0.00034428 | 0.0013769 | 0.00034264
57 | 8 | 15.5931 | 5.9973 | 1.5736e-08 | 0 | 0 | 0 | 0 | 0 | 1 | -90 | 90 | 0.01033 | 0.0025885 | -0.010311 | -0.0025831
57 | 56 | 0.82592 | 0.31766 | 8.335e-10 | 0 | 0 | 0 | 0 | 0 | 1 | -90 | 90 | -0.011053 | -0.0027698 | 0.011054 | 0.0027702
56 | 55 | 1.1352 | 0.43661 | 1.1456e-09 | 0 | 0 | 0 | 0 | 0 | 1 | -90 | 90 | -0.014103 | -0.0035342 | 0.014105 | 0.003535
55 | 54 | 2.8395 | 1.0921 | 2.8656e-09 | 0 | 0 | 0 | 0 | 0 | 1 | -90 | 90 | -0.014105 | -0.003535 | 0.014111 | 0.0035371
9 | 10 | 3.1947 | 1.2287 | 3.224e-09 | 0 | 0 | 0 | 0 | 0 | 1 | -90 | 90 | -0.0033391 | -0.00083687 | 0.0033395 | 0.00083671
10 | 11 | 12.7355 | 4.8982 | 1.2852e-08 | 0 | 0 | 0 | 0 | 0 | 1 | -90 | 90 | -0.004543 | -0.001138 | 0.0045459 | 0.0011379
10 | 12 | 3.2471 | 1.2489 | 3.2769e-09 | 0 | 0 | 0 | 0 | 0 | 1 | -90 | 90 | 0.0012035 | 0.00030131 | -0.0012034 | -0.00030161
11 | 18 | 2.9149 | 1.1211 | 2.9417e-09 | 0 | 0 | 0 | 0 | 0 | 1 | -90 | 90 | -0.0045459 | -0.0011379 | 0.0045465 | 0.0011379
18 | 27 | 0.71702 | 0.27578 | 7.236e-10 | 0 | 0 | 0 | 0 | 0 | 1 | -90 | 90 | -0.0071458 | -0.0017893 | 0.0071462 | 0.0017894
27 | 28 | 2.2598 | 0.86916 | 2.2806e-09 | 0 | 0 | 0 | 0 | 0 | 1 | -90 | 90 | 0.05552 | 0.013967 | -0.055443 | -0.013938
27 | 26 | 1.973 | 0.75884 | 1.9911e-09 | 0 | 0 | 0 | 0 | 0 | 1 | -90 | 90 | -0.062666 | -0.015756 | 0.062751 | 0.015789
15 | 16 | 5.5909 | 2.1503 | 5.6422e-09 | 0 | 0 | 0 | 0 | 0 | 1 | -90 | 90 | -0.0055821 | -0.001399 | 0.005584 | 0.0013992
16 | 17 | 5.444 | 2.0939 | 5.494e-09 | 0 | 0 | 0 | 0 | 0 | 1 | -90 | 90 | -0.005584 | -0.0013992 | 0.0055858 | 0.0013993
14 | 38 | 3.7506 | 1.4425 | 3.785e-09 | 0 | 0 | 0 | 0 | 0 | 1 | -90 | 90 | 0.017847 | 0.0044767 | -0.017833 | -0.0044719
14 | 36 | 3.8829 | 1.4934 | 3.9186e-09 | 0 | 0 | 0 | 0 | 0 | 1 | -90 | 90 | -0.017847 | -0.0044767 | 0.01786 | 0.0044817
38 | 65 | 6.3163 | 2.4293 | 6.3743e-09 | 0 | 0 | 0 | 0 | 0 | 1 | -90 | 90 | 0.017833 | 0.004472 | -0.017811 | -0.0044639
36 | 35 | 3.678 | 1.4146 | 3.7118e-09 | 0 | 0 | 0 | 0 | 0 | 1 | -90 | 90 | -0.020412 | -0.005121 | 0.020429 | 0.0051273
35 | 34 | 1.2523 | 0.48165 | 1.2638e-09 | 0 | 0 | 0 | 0 | 0 | 1 | -90 | 90 | -0.025974 | -0.0065171 | 0.025984 | 0.0065206
17 | 23 | 2.0907 | 0.8041 | 2.1098e-09 | 0 | 0 | 0 | 0 | 0 | 1 | -90 | 90 | 0.0016572 | 0.00041513 | -0.0016571 | -0.00041532
17 | 19 | 7.0448 | 2.7096 | 7.1095e-09 | 0 | 0 | 0 | 0 | 0 | 1 | -90 | 90 | -0.007243 | -0.0018145 | 0.007247 | 0.0018153
19 | 20 | 2.3388 | 0.89955 | 2.3603e-09 | 0 | 0 | 0 | 0 | 0 | 1 | -90 | 90 | -0.0088887 | -0.0022268 | 0.0088907 | 0.0022273
20 | 21 | 1.2233 | 0.47051 | 1.2345e-09 | 0 | 0 | 0 | 0 | 0 | 1 | -90 | 90 | 0.076498 | 0.019284 | -0.07642 | -0.019254
20 | 22 | 4.8485 | 1.8648 | 4.893e-09 | 0 | 0 | 0 | 0 | 0 | 1 | -90 | 90 | -0.085389 | -0.021511 | 0.085772 | 0.021658
28 | 29 | 2.4702 | 0.95006 | 2.4928e-09 | 0 | 0 | 0 | 0 | 0 | 1 | -90 | 90 | 0.053362 | 0.013416 | -0.053285 | -0.013387
26 | 25 | 0.19579 | 0.075303 | 1.9758e-10 | 0 | 0 | 0 | 0 | 0 | 1 | -90 | 90 | -0.064078 | -0.016122 | 0.064087 | 0.016125
21 | 24 | 1.2533 | 0.48205 | 1.2648e-09 | 0 | 0 | 0 | 0 | 0 | 1 | -90 | 90 | 0.073985 | 0.018644 | -0.073911 | -0.018615
22 | 42 | 2.4164 | 0.92939 | 2.4386e-09 | 0 | 0 | 0 | 0 | 0 | 1 | -90 | 90 | 0.016072 | 0.0040283 | -0.016066 | -0.0040259
22 | 40 | 0.59463 | 0.22871 | 6.0009e-10 | 0 | 0 | 0 | 0 | 0 | 1 | -90 | 90 | -0.10184 | -0.025686 | 0.10191 | 0.025712
24 | 25 | 4.234 | 1.6285 | 4.2729e-09 | 0 | 0 | 0 | 0 | 0 | 1 | -90 | 90 | 0.068435 | 0.017243 | -0.068219 | -0.01716
42 | 60 | 2.1024 | 0.80861 | 2.1217e-09 | 0 | 0 | 0 | 0 | 0 | 1 | -90 | 90 | 0.0066553 | 0.0016675 | -0.0066543 | -0.0016673
40 | 41 | 1.2327 | 0.47413 | 2.4881e-09 | 0 | 0 | 0 | 0 | 0 | 1 | -90 | 90 | -0.1045 | -0.02636 | 0.10464 | 0.026415
60 | 61 | 1.6267 | 0.62565 | 1.6416e-09 | 0 | 0 | 0 | 0 | 0 | 1 | -90 | 90 | 0.0026763 | 0.0006706 | -0.0026762 | -0.00067071
60 | 58 | 0.1659 | 0.063808 | 1.6742e-10 | 0 | 0 | 0 | 0 | 0 | 1 | -90 | 90 | 0.003978 | 0.00099673 | -0.003978 | -0.00099673
41 | 43 | 1.3998 | 0.53838 | 2.8253e-09 | 0 | 0 | 0 | 0 | 0 | 1 | -90 | 90 | -0.17548 | -0.04422 | 0.17594 | 0.044397
41 | 44 | 0.95499 | 0.36731 | 9.6376e-10 | 0 | 0 | 0 | 0 | 0 | 1 | -90 | 90 | 0.070836 | 0.017805 | -0.070784 | -0.017785
29 | 30 | 0.1721 | 0.06619 | 1.7367e-10 | 0 | 0 | 0 | 0 | 0 | 1 | -90 | 90 | 0.051101 | 0.012839 | -0.051096 | -0.012837
30 | 31 | 3.1274 | 1.2028 | 3.1561e-09 | 0 | 0 | 0 | 0 | 0 | 1 | -90 | 90 | 0.04621 | 0.011613 | -0.046136 | -0.011585
31 | 32 | 0.23496 | 0.09037 | 2.3712e-10 | 0 | 0 | 0 | 0 | 0 | 1 | -90 | 90 | 0.040459 | 0.010162 | -0.040455 | -0.01016
32 | 33 | 3.4379 | 1.3223 | 3.4694e-09 | 0 | 0 | 0 | 0 | 0 | 1 | -90 | 90 | 0.03838 | 0.0096404 | -0.038324 | -0.0096191
33 | 34 | 4.3299 | 1.6653 | 4.3696e-09 | 0 | 0 | 0 | 0 | 0 | 1 | -90 | 90 | 0.031401 | 0.007884 | -0.031353 | -0.0078662
34 | 37 | 3.5806 | 1.3772 | 3.6134e-09 | 0 | 0 | 0 | 0 | 0 | 1 | -90 | 90 | 0.0053694 | 0.0013455 | -0.0053683 | -0.0013454
43 | 45 | 3.7512 | 1.4428 | 3.7856e-09 | 0 | 0 | 0 | 0 | 0 | 1 | -90 | 90 | 0.0052593 | 0.0013179 | -0.0052582 | -0.0013178
44 | 51 | 4.2205 | 1.6233 | 4.2592e-09 | 0 | 0 | 0 | 0 | 0 | 1 | -90 | 90 | 0.064266 | 0.016152 | -0.06408 | -0.01608
51 | 50 | 0.37727 | 0.1451 | 3.8073e-10 | 0 | 0 | 0 | 0 | 0 | 1 | -90 | 90 | 0.056101 | 0.014081 | -0.056088 | -0.014076
58 | 59 | 2.724 | 1.0477 | 2.749e-09 | 0 | 0 | 0 | 0 | 0 | 1 | -90 | 90 | 0.0026117 | 0.00065431 | -0.0026115 | -0.0006545
50 | 49 | 2.9194 | 1.1229 | 2.9462e-09 | 0 | 0 | 0 | 0 | 0 | 1 | -90 | 90 | 0.050617 | 0.012704 | -0.050536 | -0.012674
46 | 47 | 6.4108 | 2.4657 | 6.4697e-09 | 0 | 0 | 0 | 0 | 0 | 1 | -90 | 90 | -0.0074252 | -0.0018609 | 0.0074291 | 0.0018618
47 | 48 | 11.0196 | 4.2383 | 1.1121e-08 | 0 | 0 | 0 | 0 | 0 | 1 | -90 | 90 | -0.0074291 | -0.0018618 | 0.0074357 | 0.0018632
48 | 52 | 1.9531 | 0.7512 | 1.971e-09 | 0 | 0 | 0 | 0 | 0 | 1 | -90 | 90 | 0.03616 | 0.0090682 | -0.036132 | -0.0090578
48 | 49 | 1.0889 | 0.41882 | 1.0989e-09 | 0 | 0 | 0 | 0 | 0 | 1 | -90 | 90 | -0.043596 | -0.010931 | 0.043618 | 0.01094
52 | 53 | 0.31023 | 0.11932 | 3.1307e-10 | 0 | 0 | 0 | 0 | 0 | 1 | -90 | 90 | 0.030539 | 0.0076559 | -0.030536 | -0.0076548
53 | 54 | 5.7946 | 2.2287 | 5.8477e-09 | 0 | 0 | 0 | 0 | 0 | 1 | -90 | 90 | 0.022562 | 0.0056588 | -0.02253 | -0.0056471