## bus_data
BUS_I | BUS_TYPE | Pd | Qd | Gs | Bs | area | Vm | Va | baseKV | zone | Vmax | Vmin
1 | 1 | 0.017696 | 0.0044352 | 0 | 0 | 1 | 0.98744 | -0.088206 | 0.4 | 1 | 1.1 | 0.9
2 | 1 | 0 | 0 | 0 | 0 | 1 | 0.98848 | -0.080834 | 0.4 | 1 | 1.1 | 0.9
3 | 1 | 0 | 0 | 0 | 0 | 1 | 0.98925 | -0.075405 | 0.4 | 1 | 1.1 | 0.9
4 | 1 | 0 | 0 | 0 | 0 | 1 | 0.99022 | -0.068523 | 0.4 | 1 | 1.1 | 0.9
5 | 1 | 0.021494 | 0.0053869 | 0 | 0 | 1 | 0.99119 | -0.061741 | 0.4 | 1 | 1.1 | 0.9
6 | 1 | 0.0097437 | 0.002442 | 0 | 0 | 1 | 0.99193 | -0.056484 | 0.4 | 1 | 1.1 | 0.9
7 | 1 | 0 | 0 | 0 | 0 | 1 | 0.99229 | -0.053933 | 0.4 | 1 | 1.1 | 0.9
9 | 1 | 0.0088331 | 0.0022138 | 0 | 0 | 1 | 0.99269 | -0.051172 | 0.4 | 1 | 1.1 | 0.9
8 | 1 | 0.0096676 | 0.0024229 | 0 | 0 | 1 | 0.99351 | -0.04534 | 0.4 | 1 | 1.1 | 0.9
10 | 1 | 0 | 0 | 0 | 0 | 1 | 0.99683 | -0.022119 | 0.4 | 1 | 1.1 | 0.9
11 | 1 | 0.0088131 | 0.0022088 | 0 | 0 | 1 | 0.99785 | -0.014953 | 0.4 | 1 | 1.1 | 0.9
12 | 1 | 0 | 0 | 0 | 0 | 1 | 0.99515 | -0.033875 | 0.4 | 1 | 1.1 | 0.9
13 | 1 | 0.011771 | 0.0029502 | 0 | 0 | 1 | 0.99839 | -0.011218 | 0.4 | 1 | 1.1 | 0.9
17 | 1 | 0.011653 | 0.0029205 | 0 | 0 | 1 | 0.99431 | -0.039826 | 0.4 | 1 | 1.1 | 0.9
14 | 3 | 0.005858 | 0.0014682 | 0 | 0 | 1 | 1 | 0 | 0.4 | 1 | 1.1 | 0.9
16 | 1 | 0.037118 | 0.0093027 | 0 | 0 | 1 | 0.99391 | -0.042616 | 0.4 | 1 | 1.1 | 0.9
15 | 1 | 0.051257 | 0.012846 | 0 | 0 | 1 | 0.99879 | -0.0084824 | 0.4 | 1 | 1.1 | 0.9

## generator_data
GEN_BUS | PG | QG | QMAX | QMIN | VG | MBASE | GEN_STATUS | PMAX | PMIN
14 | 0.19489 | 0.048973 | 10 | -10 | 1 | 100 | 1 | 10 | 0

## branch_data
F_BUS | T_BUS | BR_R | BR_X | BR_B | RATE_A | RATE_B | RATE_C | TAP | SHIFT | BR_STATUS | ANGMIN | ANGMAX | P_in | Q_in | P_out | Q_out
1 | 2 | 5.2962 | 2.037 | 5.3448e-09 | 0 | 0 | 0 | 0 | 0 | 1 | -90 | 90 | -0.017696 | -0.0044352 | 0.017715 | 0.0044416
2 | 3 | 3.9061 | 1.5024 | 3.942e-09 | 0 | 0 | 0 | 0 | 0 | 1 | -90 | 90 | -0.017715 | -0.0044416 | 0.017728 | 0.0044463
3 | 4 | 4.96 | 1.9077 | 5.0055e-09 | 0 | 0 | 0 | 0 | 0 | 1 | -90 | 90 | -0.017728 | -0.0044463 | 0.017745 | 0.0044523
4 | 5 | 4.8958 | 1.883 | 4.9408e-09 | 0 | 0 | 0 | 0 | 0 | 1 | -90 | 90 | -0.017745 | -0.0044523 | 0.017762 | 0.0044583
5 | 6 | 1.7173 | 0.6605 | 1.733e-09 | 0 | 0 | 0 | 0 | 0 | 1 | -90 | 90 | -0.039255 | -0.0098452 | 0.039284 | 0.009856
6 | 7 | 0.66812 | 0.25697 | 6.7425e-10 | 0 | 0 | 0 | 0 | 0 | 1 | -90 | 90 | -0.049028 | -0.012298 | 0.049045 | 0.012305
7 | 9 | 0.72388 | 0.27841 | 7.3052e-10 | 0 | 0 | 0 | 0 | 0 | 1 | -90 | 90 | -0.049045 | -0.012305 | 0.049064 | 0.012312
9 | 8 | 1.2965 | 0.49865 | 1.3084e-09 | 0 | 0 | 0 | 0 | 0 | 1 | -90 | 90 | -0.057897 | -0.014526 | 0.057944 | 0.014543
8 | 10 | 4.4409 | 1.7081 | 4.4817e-09 | 0 | 0 | 0 | 0 | 0 | 1 | -90 | 90 | -0.067612 | -0.016966 | 0.06783 | 0.01705
10 | 11 | 0.79881 | 0.30723 | 1.6123e-09 | 0 | 0 | 0 | 0 | 0 | 1 | -90 | 90 | -0.11674 | -0.029324 | 0.11685 | 0.029369
10 | 12 | 3.1147 | 1.198 | 3.1433e-09 | 0 | 0 | 0 | 0 | 0 | 1 | -90 | 90 | 0.048905 | 0.012274 | -0.048825 | -0.012244
11 | 13 | 0.38752 | 0.14904 | 7.8214e-10 | 0 | 0 | 0 | 0 | 0 | 1 | -90 | 90 | -0.12566 | -0.031578 | 0.12573 | 0.031603
12 | 17 | 1.5724 | 0.60478 | 1.5869e-09 | 0 | 0 | 0 | 0 | 0 | 1 | -90 | 90 | 0.048825 | 0.012244 | -0.048785 | -0.012229
13 | 14 | 1.0663 | 0.41012 | 2.1522e-09 | 0 | 0 | 0 | 0 | 0 | 1 | -90 | 90 | -0.1375 | -0.034553 | 0.13772 | 0.034635
17 | 16 | 0.96757 | 0.37214 | 9.7644e-10 | 0 | 0 | 0 | 0 | 0 | 1 | -90 | 90 | 0.037132 | 0.0093081 | -0.037118 | -0.0093027
14 | 15 | 2.153 | 0.82806 | 2.1727e-09 | 0 | 0 | 0 | 0 | 0 | 1 | -90 | 90 | 0.051317 | 0.012869 | -0.051257 | -0.012846