## bus_data
BUS_I | BUS_TYPE | Pd | Qd | Gs | Bs | area | Vm | Va | baseKV | zone | Vmax | Vmin
1 | 1 | 0.0062855 | 0.0015753 | 0 | 0 | 1 | 0.99681 | -0.022329 | 0.4 | 1 | 1.1 | 0.9
2 | 1 | 0.0038793 | 0.00097224 | 0 | 0 | 1 | 0.99689 | -0.021775 | 0.4 | 1 | 1.1 | 0.9
4 | 1 | 0.0057812 | 0.0014489 | 0 | 0 | 1 | 0.99704 | -0.020747 | 0.4 | 1 | 1.1 | 0.9
6 | 1 | 0.0039599 | 0.00099244 | 0 | 0 | 1 | 0.99709 | -0.02038 | 0.4 | 1 | 1.1 | 0.9
5 | 1 | 0 | 0 | 0 | 0 | 1 | 0.99036 | -0.067552 | 0.4 | 1 | 1.1 | 0.9
12 | 1 | 0.0066358 | 0.0016631 | 0 | 0 | 1 | 0.99064 | -0.065625 | 0.4 | 1 | 1.1 | 0.9
10 | 1 | 0.0041778 | 0.0010471 | 0 | 0 | 1 | 0.98981 | -0.071447 | 0.4 | 1 | 1.1 | 0.9
7 | 1 | 0.0058689 | 0.0014709 | 0 | 0 | 1 | 0.99768 | -0.01624 | 0.4 | 1 | 1.1 | 0.9
14 | 1 | 0.0037166 | 0.00093146 | 0 | 0 | 1 | 0.99134 | -0.060628 | 0.4 | 1 | 1.1 | 0.9
11 | 1 | 0.010169 | 0.0025487 | 0 | 0 | 1 | 0.98967 | -0.072436 | 0.4 | 1 | 1.1 | 0.9
8 | 1 | 0.004892 | 0.0012261 | 0 | 0 | 1 | 0.99776 | -0.015643 | 0.4 | 1 | 1.1 | 0.9
9 | 1 | 0.0052801 | 0.0013233 | 0 | 0 | 1 | 0.99863 | -0.0095889 | 0.4 | 1 | 1.1 | 0.9
29 | 1 | 0 | 0 | 0 | 0 | 1 | 0.99631 | -0.025823 | 0.4 | 1 | 1.1 | 0.9
30 | 1 | 0.0056364 | 0.0014126 | 0 | 0 | 1 | 0.99579 | -0.029523 | 0.4 | 1 | 1.1 | 0.9
28 | 1 | 0.012185 | 0.0030538 | 0 | 0 | 1 | 0.99588 | -0.028873 | 0.4 | 1 | 1.1 | 0.9
13 | 3 | 0.0065344 | 0.0016377 | 0 | 0 | 1 | 1 | 0 | 0.4 | 1 | 1.1 | 0.9
21 | 1 | 0.0079363 | 0.001989 | 0 | 0 | 1 | 0.99794 | -0.014317 | 0.4 | 1 | 1.1 | 0.9
15 | 1 | 0.0096379 | 0.0024155 | 0 | 0 | 1 | 0.99142 | -0.060094 | 0.4 | 1 | 1.1 | 0.9
19 | 1 | 0.0034215 | 0.00085752 | 0 | 0 | 1 | 0.99705 | -0.020567 | 0.4 | 1 | 1.1 | 0.9
16 | 1 | 0.0034134 | 0.00085548 | 0 | 0 | 1 | 0.99194 | -0.05641 | 0.4 | 1 | 1.1 | 0.9
17 | 1 | 0.0031609 | 0.00079221 | 0 | 0 | 1 | 0.99227 | -0.054111 | 0.4 | 1 | 1.1 | 0.9
22 | 1 | 0 | 0 | 0 | 0 | 1 | 0.9924 | -0.053194 | 0.4 | 1 | 1.1 | 0.9
23 | 1 | 0.0050818 | 0.0012736 | 0 | 0 | 1 | 0.99186 | -0.056996 | 0.4 | 1 | 1.1 | 0.9
20 | 1 | 0.0020353 | 0.00051011 | 0 | 0 | 1 | 0.99516 | -0.033782 | 0.4 | 1 | 1.1 | 0.9
18 | 1 | 0.004291 | 0.0010754 | 0 | 0 | 1 | 0.99592 | -0.028451 | 0.4 | 1 | 1.1 | 0.9
24 | 1 | 0.0062952 | 0.0015777 | 0 | 0 | 1 | 0.99184 | -0.057135 | 0.4 | 1 | 1.1 | 0.9
26 | 1 | 0 | 0 | 0 | 0 | 1 | 0.99135 | -0.060592 | 0.4 | 1 | 1.1 | 0.9
25 | 1 | 0.0047674 | 0.0011948 | 0 | 0 | 1 | 0.99123 | -0.061445 | 0.4 | 1 | 1.1 | 0.9
27 | 1 | 0.0027117 | 0.00067961 | 0 | 0 | 1 | 0.99119 | -0.061709 | 0.4 | 1 | 1.1 | 0.9

## generator_data
GEN_BUS | PG | QG | QMAX | QMIN | VG | MBASE | GEN_STATUS | PMAX | PMIN
13 | 0.13849 | 0.034803 | 10 | -10 | 1 | 100 | 1 | 10 | 0

## branch_data
F_BUS | T_BUS | BR_R | BR_X | BR_B | RATE_A | RATE_B | RATE_C | TAP | SHIFT | BR_STATUS | ANGMIN | ANGMAX | P_in | Q_in | P_out | Q_out
1 | 2 | 1.1404 | 0.4386 | 1.1508e-09 | 0 | 0 | 0 | 0 | 0 | 1 | -90 | 90 | -0.0062855 | -0.0015753 | 0.006286 | 0.0015754
2 | 4 | 1.3095 | 0.50366 | 1.3215e-09 | 0 | 0 | 0 | 0 | 0 | 1 | -90 | 90 | -0.010165 | -0.0025476 | 0.010167 | 0.002548
4 | 6 | 0.29772 | 0.11451 | 3.0045e-10 | 0 | 0 | 0 | 0 | 0 | 1 | -90 | 90 | -0.015948 | -0.0039969 | 0.015949 | 0.0039972
6 | 7 | 2.6944 | 1.0363 | 2.7191e-09 | 0 | 0 | 0 | 0 | 0 | 1 | -90 | 90 | -0.019909 | -0.0049897 | 0.01992 | 0.0049938
5 | 12 | 1.7155 | 0.65981 | 1.7313e-09 | 0 | 0 | 0 | 0 | 0 | 1 | -90 | 90 | -0.014356 | -0.0035988 | 0.01436 | 0.0036001
5 | 10 | 3.4659 | 1.3331 | 3.4977e-09 | 0 | 0 | 0 | 0 | 0 | 1 | -90 | 90 | 0.014356 | 0.0035988 | -0.014348 | -0.0035961
12 | 14 | 3.0457 | 1.1714 | 3.0737e-09 | 0 | 0 | 0 | 0 | 0 | 1 | -90 | 90 | -0.020996 | -0.0052632 | 0.02101 | 0.0052684
10 | 11 | 1.2418 | 0.4776 | 1.2532e-09 | 0 | 0 | 0 | 0 | 0 | 1 | -90 | 90 | 0.010171 | 0.0025491 | -0.010169 | -0.0025487
7 | 8 | 0.30053 | 0.11559 | 3.0329e-10 | 0 | 0 | 0 | 0 | 0 | 1 | -90 | 90 | -0.025789 | -0.0064647 | 0.025791 | 0.0064655
14 | 15 | 0.27674 | 0.10644 | 2.7928e-10 | 0 | 0 | 0 | 0 | 0 | 1 | -90 | 90 | -0.024727 | -0.0061999 | 0.024729 | 0.0062006
8 | 9 | 1.62 | 0.62307 | 1.6349e-09 | 0 | 0 | 0 | 0 | 0 | 1 | -90 | 90 | -0.048538 | -0.01217 | 0.048578 | 0.012185
8 | 29 | 7.3941 | 2.8439 | 7.462e-09 | 0 | 0 | 0 | 0 | 0 | 1 | -90 | 90 | 0.017855 | 0.0044781 | -0.017829 | -0.0044692
9 | 13 | 2.3191 | 0.89197 | 2.3404e-09 | 0 | 0 | 0 | 0 | 0 | 1 | -90 | 90 | -0.053859 | -0.013508 | 0.05393 | 0.013536
29 | 28 | 2.2121 | 0.8508 | 2.2324e-09 | 0 | 0 | 0 | 0 | 0 | 1 | -90 | 90 | 0.017829 | 0.0044692 | -0.017822 | -0.0044665
30 | 28 | 1.4899 | 0.57302 | 1.5035e-09 | 0 | 0 | 0 | 0 | 0 | 1 | -90 | 90 | -0.0056364 | -0.0014126 | 0.0056369 | 0.0014127
13 | 21 | 2.4021 | 0.9239 | 2.4242e-09 | 0 | 0 | 0 | 0 | 0 | 1 | -90 | 90 | 0.078027 | 0.019629 | -0.077872 | -0.01957
21 | 19 | 1.1649 | 0.44804 | 1.1756e-09 | 0 | 0 | 0 | 0 | 0 | 1 | -90 | 90 | 0.069936 | 0.017581 | -0.069875 | -0.017557
15 | 16 | 1.3737 | 0.52836 | 1.3863e-09 | 0 | 0 | 0 | 0 | 0 | 1 | -90 | 90 | -0.034367 | -0.0086161 | 0.034384 | 0.0086227
19 | 18 | 1.5423 | 0.59319 | 1.5564e-09 | 0 | 0 | 0 | 0 | 0 | 1 | -90 | 90 | 0.066453 | 0.0167 | -0.06638 | -0.016672
16 | 17 | 0.78078 | 0.3003 | 7.8794e-10 | 0 | 0 | 0 | 0 | 0 | 1 | -90 | 90 | -0.037798 | -0.0094782 | 0.03781 | 0.0094827
17 | 22 | 0.28734 | 0.11051 | 2.8997e-10 | 0 | 0 | 0 | 0 | 0 | 1 | -90 | 90 | -0.040971 | -0.010275 | 0.040976 | 0.010277
22 | 23 | 2.5837 | 0.99373 | 2.6074e-09 | 0 | 0 | 0 | 0 | 0 | 1 | -90 | 90 | 0.018871 | 0.0047303 | -0.018861 | -0.0047268
22 | 20 | 4.1768 | 1.6065 | 4.2151e-09 | 0 | 0 | 0 | 0 | 0 | 1 | -90 | 90 | -0.059847 | -0.015007 | 0.060008 | 0.015069
23 | 24 | 0.13 | 0.050002 | 1.312e-10 | 0 | 0 | 0 | 0 | 0 | 1 | -90 | 90 | 0.013779 | 0.0034531 | -0.013779 | -0.0034531
20 | 18 | 1.1132 | 0.42817 | 1.1235e-09 | 0 | 0 | 0 | 0 | 0 | 1 | -90 | 90 | -0.062043 | -0.015579 | 0.062089 | 0.015597
24 | 26 | 5.9162 | 2.2755 | 5.9705e-09 | 0 | 0 | 0 | 0 | 0 | 1 | -90 | 90 | 0.0074836 | 0.0018753 | -0.00748 | -0.0018745
26 | 25 | 1.4595 | 0.56133 | 1.4729e-09 | 0 | 0 | 0 | 0 | 0 | 1 | -90 | 90 | 0.00748 | 0.0018745 | -0.0074791 | -0.0018743
25 | 27 | 1.2478 | 0.47994 | 1.2593e-09 | 0 | 0 | 0 | 0 | 0 | 1 | -90 | 90 | 0.0027118 | 0.00067953 | -0.0027117 | -0.00067961