## bus_data
BUS_I | BUS_TYPE | Pd | Qd | Gs | Bs | area | Vm | Va | baseKV | zone | Vmax | Vmin
130 | 1 | 0 | 0 | 0 | 0 | 1 | 0.99336 | -0.046987 | 0.4 | 1 | 1.1 | 0.9
127 | 1 | 0 | 0 | 0 | 0 | 1 | 0.99335 | -0.047058 | 0.4 | 1 | 1.1 | 0.9
137 | 1 | 0.00016045 | 4.0212e-05 | 0 | 0 | 1 | 0.9934 | -0.046714 | 0.4 | 1 | 1.1 | 0.9
131 | 1 | 0.00062078 | 0.00015558 | 0 | 0 | 1 | 0.99328 | -0.047605 | 0.4 | 1 | 1.1 | 0.9
134 | 1 | 0.00033276 | 8.3398e-05 | 0 | 0 | 1 | 0.99375 | -0.044176 | 0.4 | 1 | 1.1 | 0.9
23 | 1 | 0 | 0 | 0 | 0 | 1 | 0.99383 | -0.043573 | 0.4 | 1 | 1.1 | 0.9
135 | 1 | 0.00045142 | 0.00011314 | 0 | 0 | 1 | 0.9937 | -0.044527 | 0.4 | 1 | 1.1 | 0.9
138 | 1 | 0 | 0 | 0 | 0 | 1 | 0.99349 | -0.0461 | 0.4 | 1 | 1.1 | 0.9
8 | 1 | 0.0050715 | 0.001271 | 0 | 0 | 1 | 0.99925 | -0.0052404 | 0.4 | 1 | 1.1 | 0.9
9 | 1 | 0.046058 | 0.011543 | 0 | 0 | 1 | 0.99932 | -0.0047901 | 0.4 | 1 | 1.1 | 0.9
10 | 3 | 0 | 0 | 0 | 0 | 1 | 1 | 0 | 0.4 | 1 | 1.1 | 0.9
11 | 1 | 0.009332 | 0.0023388 | 0 | 0 | 1 | 0.99758 | -0.01699 | 0.4 | 1 | 1.1 | 0.9
18 | 1 | 0.0084139 | 0.0021087 | 0 | 0 | 1 | 0.9974 | -0.018232 | 0.4 | 1 | 1.1 | 0.9
12 | 1 | 0.00050637 | 0.00012691 | 0 | 0 | 1 | 0.99362 | -0.044976 | 0.4 | 1 | 1.1 | 0.9
13 | 1 | 0.00092084 | 0.00023078 | 0 | 0 | 1 | 0.99403 | -0.042055 | 0.4 | 1 | 1.1 | 0.9
14 | 1 | 0 | 0 | 0 | 0 | 1 | 0.99354 | -0.045544 | 0.4 | 1 | 1.1 | 0.9
15 | 1 | 0 | 0 | 0 | 0 | 1 | 0.99505 | -0.034858 | 0.4 | 1 | 1.1 | 0.9
191 | 1 | 0.0028615 | 0.00071716 | 0 | 0 | 1 | 0.99374 | -0.044121 | 0.4 | 1 | 1.1 | 0.9
16 | 1 | 0.0019086 | 0.00047834 | 0 | 0 | 1 | 0.9935 | -0.045823 | 0.4 | 1 | 1.1 | 0.9
19 | 1 | 0 | 0 | 0 | 0 | 1 | 0.99562 | -0.030861 | 0.4 | 1 | 1.1 | 0.9
20 | 1 | 0 | 0 | 0 | 0 | 1 | 0.9942 | -0.040885 | 0.4 | 1 | 1.1 | 0.9
21 | 1 | 0.007223 | 0.0018103 | 0 | 0 | 1 | 0.99372 | -0.044288 | 0.4 | 1 | 1.1 | 0.9

## generator_data
GEN_BUS | PG | QG | QMAX | QMIN | VG | MBASE | GEN_STATUS | PMAX | PMIN
10 | 0.084031 | 0.021065 | 10 | -10 | 1 | 100 | 1 | 10 | 0

## branch_data
F_BUS | T_BUS | BR_R | BR_X | BR_B | RATE_A | RATE_B | RATE_C | TAP | SHIFT | BR_STATUS | ANGMIN | ANGMAX | P_in | Q_in | P_out | Q_out
130 | 127 | 1.4568 | 0.5603 | 1.4701e-09 | 0 | 0 | 0 | 0 | 0 | 1 | -90 | 90 | 0.00062083 | 0.00015434 | -0.00062082 | -0.00015448
130 | 137 | 5.5468 | 2.1334 | 5.5977e-09 | 0 | 0 | 0 | 0 | 0 | 1 | -90 | 90 | -0.00062083 | -0.00015434 | 0.00062085 | 0.00015379
127 | 131 | 11.2466 | 4.3256 | 1.135e-08 | 0 | 0 | 0 | 0 | 0 | 1 | -90 | 90 | 0.00062082 | 0.00015448 | -0.00062078 | -0.00015558
137 | 138 | 9.8843 | 3.8016 | 9.975e-09 | 0 | 0 | 0 | 0 | 0 | 1 | -90 | 90 | -0.0007813 | -0.00019401 | 0.00078137 | 0.00019305
134 | 23 | 4.8154 | 1.8521 | 4.8596e-09 | 0 | 0 | 0 | 0 | 0 | 1 | -90 | 90 | -0.0015658 | -0.00038683 | 0.0015659 | 0.0003864
134 | 135 | 3.5496 | 1.3652 | 3.5822e-09 | 0 | 0 | 0 | 0 | 0 | 1 | -90 | 90 | 0.001233 | 0.00030343 | -0.001233 | -0.00030376
23 | 20 | 21.3727 | 8.2203 | 2.1569e-08 | 0 | 0 | 0 | 0 | 0 | 1 | -90 | 90 | -0.0015659 | -0.0003864 | 0.0015665 | 0.00038448
135 | 138 | 24.9269 | 9.5873 | 2.5156e-08 | 0 | 0 | 0 | 0 | 0 | 1 | -90 | 90 | 0.00078153 | 0.00019063 | -0.00078137 | -0.00019305
8 | 9 | 1.1547 | 0.44413 | 1.1653e-09 | 0 | 0 | 0 | 0 | 0 | 1 | -90 | 90 | -0.0050715 | -0.001271 | 0.0050719 | 0.0012711
9 | 10 | 1.2195 | 0.46902 | 1.2306e-09 | 0 | 0 | 0 | 0 | 0 | 1 | -90 | 90 | -0.05113 | -0.012814 | 0.051164 | 0.012827
10 | 11 | 6.7185 | 2.584 | 6.7802e-09 | 0 | 0 | 0 | 0 | 0 | 1 | -90 | 90 | 0.032867 | 0.0082379 | -0.03279 | -0.0082089
11 | 18 | 0.68435 | 0.26321 | 6.9063e-10 | 0 | 0 | 0 | 0 | 0 | 1 | -90 | 90 | 0.023458 | 0.0058701 | -0.023454 | -0.0058686
18 | 19 | 10.8137 | 4.1591 | 1.0913e-08 | 0 | 0 | 0 | 0 | 0 | 1 | -90 | 90 | 0.01504 | 0.0037599 | -0.015014 | -0.0037509
12 | 13 | 15.4967 | 5.9603 | 1.5639e-08 | 0 | 0 | 0 | 0 | 0 | 1 | -90 | 90 | -0.0024152 | -0.00060476 | 0.0024162 | 0.00060359
12 | 14 | 3.8231 | 1.4704 | 3.8582e-09 | 0 | 0 | 0 | 0 | 0 | 1 | -90 | 90 | 0.0019088 | 0.00047786 | -0.0019087 | -0.00047818
13 | 15 | 14.8926 | 5.7279 | 1.5029e-08 | 0 | 0 | 0 | 0 | 0 | 1 | -90 | 90 | -0.0061993 | -0.0015509 | 0.0062055 | 0.0015518
13 | 191 | 9.2797 | 3.5691 | 9.3649e-09 | 0 | 0 | 0 | 0 | 0 | 1 | -90 | 90 | 0.0028623 | 0.00071655 | -0.0028615 | -0.00071716
14 | 16 | 1.8821 | 0.72388 | 1.8993e-09 | 0 | 0 | 0 | 0 | 0 | 1 | -90 | 90 | 0.0019087 | 0.00047818 | -0.0019086 | -0.00047834
15 | 19 | 8.2736 | 3.1822 | 8.3495e-09 | 0 | 0 | 0 | 0 | 0 | 1 | -90 | 90 | -0.0062055 | -0.0015518 | 0.0062089 | 0.0015523
19 | 20 | 14.5867 | 5.6102 | 1.4721e-08 | 0 | 0 | 0 | 0 | 0 | 1 | -90 | 90 | 0.008805 | 0.0021986 | -0.0087929 | -0.0021954
20 | 21 | 6.0619 | 2.3315 | 6.1175e-09 | 0 | 0 | 0 | 0 | 0 | 1 | -90 | 90 | 0.0072264 | 0.001811 | -0.007223 | -0.0018103