## bus_data
BUS_I | BUS_TYPE | Pd | Qd | Gs | Bs | area | Vm | Va | baseKV | zone | Vmax | Vmin
144 | 1 | 0.00037031 | 9.2809e-05 | 0 | 0 | 1 | 0.98965 | -0.076881 | 0.4 | 1 | 1.1 | 0.9
146 | 1 | 0.00061159 | 0.00015328 | 0 | 0 | 1 | 0.98876 | -0.083745 | 0.4 | 1 | 1.1 | 0.9
174 | 1 | 0 | 0 | 0 | 0 | 1 | 0.99062 | -0.069521 | 0.4 | 1 | 1.1 | 0.9
46 | 1 | 0.00016011 | 4.0126e-05 | 0 | 0 | 1 | 0.98815 | -0.088406 | 0.4 | 1 | 1.1 | 0.9
153 | 1 | 0.00030043 | 7.5294e-05 | 0 | 0 | 1 | 0.99735 | -0.01927 | 0.4 | 1 | 1.1 | 0.9
154 | 1 | 0.00024758 | 6.205e-05 | 0 | 0 | 1 | 0.99735 | -0.019288 | 0.4 | 1 | 1.1 | 0.9
155 | 1 | 0.00027402 | 6.8677e-05 | 0 | 0 | 1 | 0.99745 | -0.018575 | 0.4 | 1 | 1.1 | 0.9
157 | 1 | 0.00019224 | 4.8179e-05 | 0 | 0 | 1 | 0.99747 | -0.018438 | 0.4 | 1 | 1.1 | 0.9
156 | 1 | 0.00020517 | 5.1422e-05 | 0 | 0 | 1 | 0.99668 | -0.02432 | 0.4 | 1 | 1.1 | 0.9
158 | 1 | 0.00060816 | 0.00015242 | 0 | 0 | 1 | 0.99672 | -0.024082 | 0.4 | 1 | 1.1 | 0.9
189 | 1 | 0.00017868 | 4.4782e-05 | 0 | 0 | 1 | 0.99349 | -0.047664 | 0.4 | 1 | 1.1 | 0.9
162 | 3 | 0.0002306 | 5.7795e-05 | 0 | 0 | 1 | 1 | 0 | 0.4 | 1 | 1.1 | 0.9
160 | 1 | 0.00019384 | 4.8581e-05 | 0 | 0 | 1 | 0.99678 | -0.023643 | 0.4 | 1 | 1.1 | 0.9
159 | 1 | 0.00014828 | 3.7162e-05 | 0 | 0 | 1 | 0.99671 | -0.024181 | 0.4 | 1 | 1.1 | 0.9
164 | 1 | 0.00078251 | 0.00019612 | 0 | 0 | 1 | 0.99715 | -0.020875 | 0.4 | 1 | 1.1 | 0.9
161 | 1 | 0.0014149 | 0.0003546 | 0 | 0 | 1 | 0.99861 | -0.01012 | 0.4 | 1 | 1.1 | 0.9
115 | 1 | 0 | 0 | 0 | 0 | 1 | 0.99754 | -0.018035 | 0.4 | 1 | 1.1 | 0.9
163 | 1 | 0.00038103 | 9.5494e-05 | 0 | 0 | 1 | 0.99185 | -0.059481 | 0.4 | 1 | 1.1 | 0.9
165 | 1 | 0.00020171 | 5.0553e-05 | 0 | 0 | 1 | 0.99146 | -0.062241 | 0.4 | 1 | 1.1 | 0.9
106 | 1 | 0.00045543 | 0.00011414 | 0 | 0 | 1 | 0.99064 | -0.068196 | 0.4 | 1 | 1.1 | 0.9
43 | 1 | 0.00051581 | 0.00012927 | 0 | 0 | 1 | 0.98758 | -0.092705 | 0.4 | 1 | 1.1 | 0.9
44 | 1 | 0.00022273 | 5.582e-05 | 0 | 0 | 1 | 0.98761 | -0.092469 | 0.4 | 1 | 1.1 | 0.9
45 | 1 | 0 | 0 | 0 | 0 | 1 | 0.98756 | -0.09291 | 0.4 | 1 | 1.1 | 0.9
47 | 1 | 0.00022756 | 5.7032e-05 | 0 | 0 | 1 | 0.98745 | -0.093716 | 0.4 | 1 | 1.1 | 0.9
175 | 1 | 0 | 0 | 0 | 0 | 1 | 0.99104 | -0.066269 | 0.4 | 1 | 1.1 | 0.9
178 | 1 | 0.00056745 | 0.00014222 | 0 | 0 | 1 | 0.99103 | -0.066371 | 0.4 | 1 | 1.1 | 0.9
176 | 1 | 0.00027765 | 6.9586e-05 | 0 | 0 | 1 | 0.99267 | -0.053816 | 0.4 | 1 | 1.1 | 0.9
177 | 1 | 0.00034332 | 8.6045e-05 | 0 | 0 | 1 | 0.99268 | -0.053784 | 0.4 | 1 | 1.1 | 0.9
95 | 1 | 0.00068634 | 0.00017201 | 0 | 0 | 1 | 0.98816 | -0.086079 | 0.4 | 1 | 1.1 | 0.9
96 | 1 | 0 | 0 | 0 | 0 | 1 | 0.98827 | -0.085279 | 0.4 | 1 | 1.1 | 0.9
97 | 1 | 0.00021841 | 5.474e-05 | 0 | 0 | 1 | 0.988 | -0.087234 | 0.4 | 1 | 1.1 | 0.9
98 | 1 | 0.0007546 | 0.00018912 | 0 | 0 | 1 | 0.98885 | -0.081082 | 0.4 | 1 | 1.1 | 0.9
99 | 1 | 0 | 0 | 0 | 0 | 1 | 0.98755 | -0.090469 | 0.4 | 1 | 1.1 | 0.9
100 | 1 | 0.00020814 | 5.2164e-05 | 0 | 0 | 1 | 0.98747 | -0.091069 | 0.4 | 1 | 1.1 | 0.9
101 | 1 | 0.00071492 | 0.00017918 | 0 | 0 | 1 | 0.98724 | -0.092758 | 0.4 | 1 | 1.1 | 0.9
102 | 1 | 0.00024239 | 6.0749e-05 | 0 | 0 | 1 | 0.98717 | -0.093233 | 0.4 | 1 | 1.1 | 0.9
103 | 1 | 0 | 0 | 0 | 0 | 1 | 0.98709 | -0.093826 | 0.4 | 1 | 1.1 | 0.9
104 | 1 | 0 | 0 | 0 | 0 | 1 | 0.987 | -0.094436 | 0.4 | 1 | 1.1 | 0.9
105 | 1 | 0.00042529 | 0.00010659 | 0 | 0 | 1 | 0.98707 | -0.09397 | 0.4 | 1 | 1.1 | 0.9
109 | 1 | 0.00019596 | 4.9112e-05 | 0 | 0 | 1 | 0.987 | -0.094468 | 0.4 | 1 | 1.1 | 0.9
108 | 1 | 0.00042656 | 0.00010691 | 0 | 0 | 1 | 0.98699 | -0.094547 | 0.4 | 1 | 1.1 | 0.9
112 | 1 | 0.00016663 | 4.1762e-05 | 0 | 0 | 1 | 0.98698 | -0.094647 | 0.4 | 1 | 1.1 | 0.9
111 | 1 | 0.00087093 | 0.00021827 | 0 | 0 | 1 | 0.99644 | -0.025988 | 0.4 | 1 | 1.1 | 0.9
113 | 1 | 0.00027848 | 6.9793e-05 | 0 | 0 | 1 | 0.99646 | -0.025874 | 0.4 | 1 | 1.1 | 0.9
114 | 1 | 0 | 0 | 0 | 0 | 1 | 0.99709 | -0.021361 | 0.4 | 1 | 1.1 | 0.9

## generator_data
GEN_BUS | PG | QG | QMAX | QMIN | VG | MBASE | GEN_STATUS | PMAX | PMIN
162 | 0.014406 | 0.003538 | 10 | -10 | 1 | 100 | 1 | 10 | 0

## branch_data
F_BUS | T_BUS | BR_R | BR_X | BR_B | RATE_A | RATE_B | RATE_C | TAP | SHIFT | BR_STATUS | ANGMIN | ANGMAX | P_in | Q_in | P_out | Q_out
144 | 146 | 46.8182 | 18.007 | 4.7248e-08 | 0 | 0 | 0 | 0 | 0 | 1 | -90 | 90 | 0.0017405 | 0.00041672 | -0.001739 | -0.00042076
144 | 174 | 41.3727 | 15.9126 | 4.1752e-08 | 0 | 0 | 0 | 0 | 0 | 1 | -90 | 90 | -0.0021109 | -0.00050953 | 0.0021129 | 0.0005062
146 | 46 | 48.5378 | 18.6684 | 4.8983e-08 | 0 | 0 | 0 | 0 | 0 | 1 | -90 | 90 | 0.0011274 | 0.00026748 | -0.0011268 | -0.00027201
174 | 175 | 18.1293 | 6.9728 | 1.8296e-08 | 0 | 0 | 0 | 0 | 0 | 1 | -90 | 90 | -0.0021129 | -0.0005062 | 0.0021137 | 0.00050474
46 | 44 | 50.3513 | 19.3659 | 5.0813e-08 | 0 | 0 | 0 | 0 | 0 | 1 | -90 | 90 | 0.00096666 | 0.00023188 | -0.00096615 | -0.00023665
153 | 154 | 0.9212 | 0.35431 | 9.2966e-10 | 0 | 0 | 0 | 0 | 0 | 1 | -90 | 90 | 0.00024758 | 6.1958e-05 | -0.00024758 | -6.205e-05
153 | 155 | 16.2423 | 6.247 | 1.6391e-08 | 0 | 0 | 0 | 0 | 0 | 1 | -90 | 90 | -0.00054801 | -0.00013725 | 0.00054806 | 0.00013564
155 | 157 | 2.1154 | 0.81361 | 2.1348e-09 | 0 | 0 | 0 | 0 | 0 | 1 | -90 | 90 | -0.00082209 | -0.00020432 | 0.0008221 | 0.00020411
157 | 189 | 42.1079 | 16.1953 | 4.2494e-08 | 0 | 0 | 0 | 0 | 0 | 1 | -90 | 90 | 0.0086238 | 0.0021143 | -0.0085904 | -0.0021057
157 | 162 | 23.9264 | 9.2025 | 2.4146e-08 | 0 | 0 | 0 | 0 | 0 | 1 | -90 | 90 | -0.0096381 | -0.0023666 | 0.0096618 | 0.0023733
156 | 158 | 14.5959 | 5.6138 | 1.473e-08 | 0 | 0 | 0 | 0 | 0 | 1 | -90 | 90 | -0.00020517 | -5.1422e-05 | 0.00020518 | 4.9961e-05
158 | 160 | 6.8625 | 2.6394 | 6.9255e-09 | 0 | 0 | 0 | 0 | 0 | 1 | -90 | 90 | -0.00081334 | -0.00020238 | 0.00081339 | 0.00020171
189 | 163 | 29.1357 | 11.206 | 2.9403e-08 | 0 | 0 | 0 | 0 | 0 | 1 | -90 | 90 | 0.0051027 | 0.0012636 | -0.0050945 | -0.0012633
189 | 177 | 22.2108 | 8.5426 | 2.2415e-08 | 0 | 0 | 0 | 0 | 0 | 1 | -90 | 90 | 0.003309 | 0.00079731 | -0.0033064 | -0.00079852
162 | 161 | 28.0946 | 10.8056 | 2.8352e-08 | 0 | 0 | 0 | 0 | 0 | 1 | -90 | 90 | 0.004514 | 0.0011069 | -0.0045079 | -0.0011074
160 | 164 | 29.5122 | 11.3508 | 2.9783e-08 | 0 | 0 | 0 | 0 | 0 | 1 | -90 | 90 | -0.0011555 | -0.00028321 | 0.0011559 | 0.00028041
160 | 159 | 42.4126 | 16.3126 | 4.2802e-08 | 0 | 0 | 0 | 0 | 0 | 1 | -90 | 90 | 0.00014829 | 3.2913e-05 | -0.00014828 | -3.7162e-05
164 | 115 | 18.2699 | 7.0269 | 1.8438e-08 | 0 | 0 | 0 | 0 | 0 | 1 | -90 | 90 | -0.0019384 | -0.00047652 | 0.0019392 | 0.00047497
161 | 115 | 31.6144 | 12.1594 | 3.1905e-08 | 0 | 0 | 0 | 0 | 0 | 1 | -90 | 90 | 0.003093 | 0.00075279 | -0.0030898 | -0.00075473
115 | 114 | 35.8676 | 13.7952 | 3.6197e-08 | 0 | 0 | 0 | 0 | 0 | 1 | -90 | 90 | 0.0011506 | 0.00027976 | -0.0011501 | -0.00028317
163 | 165 | 7.3483 | 2.8263 | 7.4157e-09 | 0 | 0 | 0 | 0 | 0 | 1 | -90 | 90 | 0.0047135 | 0.0011679 | -0.0047118 | -0.0011679
165 | 106 | 16.5584 | 6.3686 | 1.671e-08 | 0 | 0 | 0 | 0 | 0 | 1 | -90 | 90 | 0.0045101 | 0.0011174 | -0.0045064 | -0.0011176
106 | 98 | 39.8678 | 15.3338 | 4.0234e-08 | 0 | 0 | 0 | 0 | 0 | 1 | -90 | 90 | 0.004051 | 0.0010035 | -0.0040439 | -0.0010047
43 | 44 | 3.8314 | 1.4736 | 3.8665e-09 | 0 | 0 | 0 | 0 | 0 | 1 | -90 | 90 | -0.0007434 | -0.00018119 | 0.00074342 | 0.00018082
43 | 45 | 9.9236 | 3.8168 | 1.0015e-08 | 0 | 0 | 0 | 0 | 0 | 1 | -90 | 90 | 0.00022759 | 5.1918e-05 | -0.00022758 | -5.2893e-05
45 | 47 | 42.1537 | 16.213 | 4.2541e-08 | 0 | 0 | 0 | 0 | 0 | 1 | -90 | 90 | 0.00022758 | 5.2893e-05 | -0.00022756 | -5.7032e-05
175 | 178 | 2.2985 | 0.88405 | 2.3196e-09 | 0 | 0 | 0 | 0 | 0 | 1 | -90 | 90 | 0.00056746 | 0.00014199 | -0.00056745 | -0.00014222
175 | 176 | 55.2216 | 21.2391 | 5.5728e-08 | 0 | 0 | 0 | 0 | 0 | 1 | -90 | 90 | -0.0026812 | -0.00064673 | 0.0026855 | 0.0006429
176 | 177 | 0.12766 | 0.049101 | 1.2883e-10 | 0 | 0 | 0 | 0 | 0 | 1 | -90 | 90 | -0.0029631 | -0.00071248 | 0.0029631 | 0.00071247
95 | 96 | 3.0452 | 1.1712 | 3.0731e-09 | 0 | 0 | 0 | 0 | 0 | 1 | -90 | 90 | -0.0032871 | -0.00081657 | 0.0032874 | 0.0008164
95 | 97 | 5.5346 | 2.1287 | 5.5854e-09 | 0 | 0 | 0 | 0 | 0 | 1 | -90 | 90 | 0.0026007 | 0.00064455 | -0.0026003 | -0.00064494
96 | 98 | 15.9498 | 6.1346 | 1.6096e-08 | 0 | 0 | 0 | 0 | 0 | 1 | -90 | 90 | -0.0032874 | -0.0008164 | 0.0032893 | 0.00081555
97 | 99 | 16.9478 | 6.5184 | 1.7103e-08 | 0 | 0 | 0 | 0 | 0 | 1 | -90 | 90 | 0.0023819 | 0.0005902 | -0.0023809 | -0.00059147
99 | 100 | 3.149 | 1.2112 | 3.1779e-09 | 0 | 0 | 0 | 0 | 0 | 1 | -90 | 90 | 0.0023809 | 0.00059147 | -0.0023807 | -0.0005917
100 | 101 | 9.7268 | 3.7411 | 9.8161e-09 | 0 | 0 | 0 | 0 | 0 | 1 | -90 | 90 | 0.0021725 | 0.00053954 | -0.002172 | -0.0005403
101 | 102 | 4.058 | 1.5608 | 4.0953e-09 | 0 | 0 | 0 | 0 | 0 | 1 | -90 | 90 | 0.0014571 | 0.00036113 | -0.001457 | -0.00036149
102 | 103 | 6.0686 | 2.3341 | 6.1243e-09 | 0 | 0 | 0 | 0 | 0 | 1 | -90 | 90 | 0.0012146 | 0.00030074 | -0.0012145 | -0.0003013
103 | 104 | 9.6106 | 3.6964 | 9.6988e-09 | 0 | 0 | 0 | 0 | 0 | 1 | -90 | 90 | 0.00078923 | 0.00019513 | -0.00078917 | -0.00019605
103 | 105 | 4.2853 | 1.6482 | 4.3246e-09 | 0 | 0 | 0 | 0 | 0 | 1 | -90 | 90 | 0.0004253 | 0.00010617 | -0.00042529 | -0.00010659
104 | 109 | 1.0785 | 0.41482 | 1.0884e-09 | 0 | 0 | 0 | 0 | 0 | 1 | -90 | 90 | 0.0003626 | 8.9466e-05 | -0.0003626 | -8.9572e-05
104 | 108 | 3.2988 | 1.2688 | 3.329e-09 | 0 | 0 | 0 | 0 | 0 | 1 | -90 | 90 | 0.00042657 | 0.00010659 | -0.00042656 | -0.00010691
109 | 112 | 13.2717 | 5.1045 | 1.3393e-08 | 0 | 0 | 0 | 0 | 0 | 1 | -90 | 90 | 0.00016664 | 4.0459e-05 | -0.00016663 | -4.1762e-05
111 | 113 | 1.6999 | 0.65382 | 1.7155e-09 | 0 | 0 | 0 | 0 | 0 | 1 | -90 | 90 | -0.00087093 | -0.00021827 | 0.00087094 | 0.00021811
113 | 114 | 49.9452 | 19.2097 | 5.0404e-08 | 0 | 0 | 0 | 0 | 0 | 1 | -90 | 90 | -0.0011494 | -0.0002879 | 0.0011501 | 0.00028317