## bus_data
BUS_I | BUS_TYPE | Pd | Qd | Gs | Bs | area | Vm | Va | baseKV | zone | Vmax | Vmin
63 | 1 | 0 | 0 | 0 | 0 | 1 | 0.99742 | -0.018343 | 0.4 | 1 | 1.1 | 0.9
71 | 1 | 0.00062278 | 0.00015608 | 0 | 0 | 1 | 0.99716 | -0.020156 | 0.4 | 1 | 1.1 | 0.9
67 | 1 | 0 | 0 | 0 | 0 | 1 | 0.99836 | -0.011632 | 0.4 | 1 | 1.1 | 0.9
69 | 1 | 0.00031947 | 8.0068e-05 | 0 | 0 | 1 | 0.99741 | -0.01841 | 0.4 | 1 | 1.1 | 0.9
64 | 1 | 0.00037308 | 9.3503e-05 | 0 | 0 | 1 | 0.99708 | -0.02065 | 0.4 | 1 | 1.1 | 0.9
65 | 1 | 0 | 0 | 0 | 0 | 1 | 0.99771 | -0.016232 | 0.4 | 1 | 1.1 | 0.9
66 | 1 | 0.0026965 | 0.00067582 | 0 | 0 | 1 | 0.99706 | -0.020753 | 0.4 | 1 | 1.1 | 0.9
195 | 1 | 0.0009208 | 0.00023077 | 0 | 0 | 1 | 0.99832 | -0.011883 | 0.4 | 1 | 1.1 | 0.9
68 | 3 | 0 | 0 | 0 | 0 | 1 | 1 | 0 | 0.4 | 1 | 1.1 | 0.9
70 | 1 | 0 | 0 | 0 | 0 | 1 | 0.99774 | -0.016253 | 0.4 | 1 | 1.1 | 0.9
83 | 1 | 0.00061209 | 0.0001534 | 0 | 0 | 1 | 0.99769 | -0.0166 | 0.4 | 1 | 1.1 | 0.9
77 | 1 | 0.0002476 | 6.2055e-05 | 0 | 0 | 1 | 0.99716 | -0.020431 | 0.4 | 1 | 1.1 | 0.9
78 | 1 | 0.00019014 | 4.7654e-05 | 0 | 0 | 1 | 0.9948 | -0.036935 | 0.4 | 1 | 1.1 | 0.9
72 | 1 | 0.00065866 | 0.00016508 | 0 | 0 | 1 | 0.99638 | -0.025962 | 0.4 | 1 | 1.1 | 0.9
73 | 1 | 0 | 0 | 0 | 0 | 1 | 0.99628 | -0.026737 | 0.4 | 1 | 1.1 | 0.9
74 | 1 | 0 | 0 | 0 | 0 | 1 | 0.99648 | -0.025286 | 0.4 | 1 | 1.1 | 0.9
75 | 1 | 0.00091283 | 0.00022878 | 0 | 0 | 1 | 0.9962 | -0.027278 | 0.4 | 1 | 1.1 | 0.9
76 | 1 | 0.0010377 | 0.00026006 | 0 | 0 | 1 | 0.99619 | -0.027326 | 0.4 | 1 | 1.1 | 0.9
79 | 1 | 0.0034976 | 0.00087658 | 0 | 0 | 1 | 0.99364 | -0.045141 | 0.4 | 1 | 1.1 | 0.9

## generator_data
GEN_BUS | PG | QG | QMAX | QMIN | VG | MBASE | GEN_STATUS | PMAX | PMIN
68 | 0.012136 | 0.0030146 | 10 | -10 | 1 | 100 | 1 | 10 | 0

## branch_data
F_BUS | T_BUS | BR_R | BR_X | BR_B | RATE_A | RATE_B | RATE_C | TAP | SHIFT | BR_STATUS | ANGMIN | ANGMAX | P_in | Q_in | P_out | Q_out
63 | 71 | 5.3648 | 2.0634 | 5.4141e-09 | 0 | 0 | 0 | 0 | 0 | 1 | -90 | 90 | 0.0043241 | 0.0010762 | -0.004323 | -0.0010763
63 | 67 | 18.4855 | 7.1098 | 1.8655e-08 | 0 | 0 | 0 | 0 | 0 | 1 | -90 | 90 | -0.0046435 | -0.001156 | 0.0046478 | 0.0011557
63 | 69 | 2.6891 | 1.0343 | 2.7137e-09 | 0 | 0 | 0 | 0 | 0 | 1 | -90 | 90 | 0.00031948 | 7.9799e-05 | -0.00031947 | -8.0068e-05
71 | 78 | 58.0938 | 22.3438 | 5.8627e-08 | 0 | 0 | 0 | 0 | 0 | 1 | -90 | 90 | 0.0037002 | 0.00092021 | -0.0036917 | -0.00092276
67 | 195 | 3.536 | 1.36 | 3.5684e-09 | 0 | 0 | 0 | 0 | 0 | 1 | -90 | 90 | 0.00092083 | 0.00023043 | -0.0009208 | -0.00023077
67 | 68 | 17.2996 | 6.6537 | 1.7458e-08 | 0 | 0 | 0 | 0 | 0 | 1 | -90 | 90 | -0.0086421 | -0.0021531 | 0.0086559 | 0.0021567
67 | 65 | 19.3075 | 7.4259 | 1.9485e-08 | 0 | 0 | 0 | 0 | 0 | 1 | -90 | 90 | 0.0030735 | 0.00076694 | -0.0030715 | -0.00076814
64 | 65 | 18.6057 | 7.1561 | 1.8776e-08 | 0 | 0 | 0 | 0 | 0 | 1 | -90 | 90 | -0.0030697 | -0.00076928 | 0.0030715 | 0.00076814
64 | 66 | 0.49381 | 0.18993 | 4.9835e-10 | 0 | 0 | 0 | 0 | 0 | 1 | -90 | 90 | 0.0026966 | 0.00067578 | -0.0026965 | -0.00067582
68 | 70 | 59.2515 | 22.789 | 5.9795e-08 | 0 | 0 | 0 | 0 | 0 | 1 | -90 | 90 | 0.0034804 | 0.00085797 | -0.0034728 | -0.000861
70 | 83 | 7.3074 | 2.8106 | 7.3745e-09 | 0 | 0 | 0 | 0 | 0 | 1 | -90 | 90 | 0.00061212 | 0.00015268 | -0.00061209 | -0.0001534
70 | 77 | 18.556 | 7.1369 | 1.8726e-08 | 0 | 0 | 0 | 0 | 0 | 1 | -90 | 90 | 0.0028607 | 0.00070832 | -0.0028591 | -0.00070956
77 | 74 | 23.6673 | 9.1028 | 2.3884e-08 | 0 | 0 | 0 | 0 | 0 | 1 | -90 | 90 | 0.0026115 | 0.00064751 | -0.0026097 | -0.00064922
78 | 79 | 30.1128 | 11.5818 | 3.0389e-08 | 0 | 0 | 0 | 0 | 0 | 1 | -90 | 90 | 0.0035016 | 0.0008751 | -0.0034976 | -0.00087658
72 | 73 | 10.8673 | 4.1797 | 1.0967e-08 | 0 | 0 | 0 | 0 | 0 | 1 | -90 | 90 | 0.00091299 | 0.00022699 | -0.0009129 | -0.00022804
72 | 74 | 5.5076 | 2.1183 | 5.5581e-09 | 0 | 0 | 0 | 0 | 0 | 1 | -90 | 90 | -0.0015717 | -0.00039206 | 0.0015718 | 0.00039157
73 | 75 | 7.6314 | 2.9351 | 7.7014e-09 | 0 | 0 | 0 | 0 | 0 | 1 | -90 | 90 | 0.0009129 | 0.00022804 | -0.00091283 | -0.00022878
74 | 76 | 25.1959 | 9.6907 | 2.5427e-08 | 0 | 0 | 0 | 0 | 0 | 1 | -90 | 90 | 0.0010379 | 0.00025765 | -0.0010377 | -0.00026006