## bus_data
BUS_I | BUS_TYPE | Pd | Qd | Gs | Bs | area | Vm | Va | baseKV | zone | Vmax | Vmin
1 | 1 | 0.0037936 | 0.00095076 | 0 | 0 | 1 | 0.98343 | -0.11599 | 0.4 | 1 | 1.1 | 0.9
2 | 1 | 0.0080483 | 0.0020171 | 0 | 0 | 1 | 0.98379 | -0.11346 | 0.4 | 1 | 1.1 | 0.9
3 | 1 | 0.0040512 | 0.0010153 | 0 | 0 | 1 | 0.983 | -0.11904 | 0.4 | 1 | 1.1 | 0.9
4 | 1 | 0.0040696 | 0.0010199 | 0 | 0 | 1 | 0.98435 | -0.10944 | 0.4 | 1 | 1.1 | 0.9
5 | 1 | 0.0052533 | 0.0013166 | 0 | 0 | 1 | 0.98299 | -0.11911 | 0.4 | 1 | 1.1 | 0.9
33 | 1 | 0 | 0 | 0 | 0 | 1 | 0.98577 | -0.099397 | 0.4 | 1 | 1.1 | 0.9
40 | 1 | 0.0047711 | 0.0011957 | 0 | 0 | 1 | 0.98281 | -0.12045 | 0.4 | 1 | 1.1 | 0.9
34 | 1 | 0.0059266 | 0.0014853 | 0 | 0 | 1 | 0.98559 | -0.10065 | 0.4 | 1 | 1.1 | 0.9
10 | 1 | 0.0043304 | 0.0010853 | 0 | 0 | 1 | 0.98675 | -0.092444 | 0.4 | 1 | 1.1 | 0.9
6 | 1 | 0.0031085 | 0.00077907 | 0 | 0 | 1 | 0.98838 | -0.080915 | 0.4 | 1 | 1.1 | 0.9
7 | 1 | 0.0071231 | 0.0017852 | 0 | 0 | 1 | 0.98886 | -0.077544 | 0.4 | 1 | 1.1 | 0.9
8 | 1 | 0 | 0 | 0 | 0 | 1 | 0.98707 | -0.09016 | 0.4 | 1 | 1.1 | 0.9
9 | 1 | 0 | 0 | 0 | 0 | 1 | 0.98998 | -0.069621 | 0.4 | 1 | 1.1 | 0.9
11 | 1 | 0.0065775 | 0.0016485 | 0 | 0 | 1 | 0.98654 | -0.093951 | 0.4 | 1 | 1.1 | 0.9
67 | 1 | 0 | 0 | 0 | 0 | 1 | 0.98869 | -0.078657 | 0.4 | 1 | 1.1 | 0.9
52 | 1 | 0.0040778 | 0.001022 | 0 | 0 | 1 | 0.99124 | -0.0608 | 0.4 | 1 | 1.1 | 0.9
66 | 1 | 0.0065116 | 0.001632 | 0 | 0 | 1 | 0.98643 | -0.094721 | 0.4 | 1 | 1.1 | 0.9
70 | 1 | 0.0037548 | 0.00094104 | 0 | 0 | 1 | 0.98748 | -0.087141 | 0.4 | 1 | 1.1 | 0.9
68 | 1 | 0.004443 | 0.0011135 | 0 | 0 | 1 | 0.98829 | -0.081503 | 0.4 | 1 | 1.1 | 0.9
51 | 1 | 0.0029921 | 0.00074989 | 0 | 0 | 1 | 0.9936 | -0.044352 | 0.4 | 1 | 1.1 | 0.9
12 | 1 | 0.0012074 | 0.0003026 | 0 | 0 | 1 | 0.98163 | -0.1284 | 0.4 | 1 | 1.1 | 0.9
13 | 1 | 0.0016592 | 0.00041583 | 0 | 0 | 1 | 0.98155 | -0.12901 | 0.4 | 1 | 1.1 | 0.9
14 | 1 | 0.0030146 | 0.00075552 | 0 | 0 | 1 | 0.98233 | -0.1235 | 0.4 | 1 | 1.1 | 0.9
15 | 1 | 0.0016148 | 0.0004047 | 0 | 0 | 1 | 0.98094 | -0.13329 | 0.4 | 1 | 1.1 | 0.9
16 | 1 | 0.0014459 | 0.00036238 | 0 | 0 | 1 | 0.98234 | -0.12339 | 0.4 | 1 | 1.1 | 0.9
21 | 1 | 0.003129 | 0.00078419 | 0 | 0 | 1 | 0.97987 | -0.14091 | 0.4 | 1 | 1.1 | 0.9
41 | 1 | 0.003155 | 0.00079071 | 0 | 0 | 1 | 0.98348 | -0.11533 | 0.4 | 1 | 1.1 | 0.9
19 | 1 | 0 | 0 | 0 | 0 | 1 | 0.97874 | -0.14891 | 0.4 | 1 | 1.1 | 0.9
42 | 1 | 0 | 0 | 0 | 0 | 1 | 0.98402 | -0.11149 | 0.4 | 1 | 1.1 | 0.9
17 | 1 | 0.003906 | 0.00097894 | 0 | 0 | 1 | 0.97786 | -0.1552 | 0.4 | 1 | 1.1 | 0.9
18 | 1 | 0.003742 | 0.00093784 | 0 | 0 | 1 | 0.97752 | -0.15765 | 0.4 | 1 | 1.1 | 0.9
20 | 1 | 0.0043442 | 0.0010888 | 0 | 0 | 1 | 0.97603 | -0.16829 | 0.4 | 1 | 1.1 | 0.9
46 | 1 | 0.0057489 | 0.0014408 | 0 | 0 | 1 | 0.97537 | -0.17302 | 0.4 | 1 | 1.1 | 0.9
22 | 1 | 0.0074054 | 0.001856 | 0 | 0 | 1 | 0.9981 | -0.013122 | 0.4 | 1 | 1.1 | 0.9
38 | 1 | 0 | 0 | 0 | 0 | 1 | 0.99824 | -0.012122 | 0.4 | 1 | 1.1 | 0.9
31 | 1 | 0.0049059 | 0.0012295 | 0 | 0 | 1 | 0.9744 | -0.17998 | 0.4 | 1 | 1.1 | 0.9
43 | 1 | 0.0034732 | 0.00087047 | 0 | 0 | 1 | 0.99627 | -0.025798 | 0.4 | 1 | 1.1 | 0.9
36 | 3 | 0.0043962 | 0.0011018 | 0 | 0 | 1 | 1 | 0 | 0.4 | 1 | 1.1 | 0.9
23 | 1 | 0.0037307 | 0.000935 | 0 | 0 | 1 | 0.99671 | -0.023055 | 0.4 | 1 | 1.1 | 0.9
24 | 1 | 0.0035283 | 0.00088428 | 0 | 0 | 1 | 0.99652 | -0.024361 | 0.4 | 1 | 1.1 | 0.9
25 | 1 | 0.0033449 | 0.00083831 | 0 | 0 | 1 | 0.99724 | -0.019326 | 0.4 | 1 | 1.1 | 0.9
26 | 1 | 0.002682 | 0.00067218 | 0 | 0 | 1 | 0.99625 | -0.026249 | 0.4 | 1 | 1.1 | 0.9
27 | 1 | 0 | 0 | 0 | 0 | 1 | 0.99731 | -0.018857 | 0.4 | 1 | 1.1 | 0.9
57 | 1 | 0 | 0 | 0 | 0 | 1 | 0.99624 | -0.026363 | 0.4 | 1 | 1.1 | 0.9
39 | 1 | 0.0031112 | 0.00077974 | 0 | 0 | 1 | 0.99792 | -0.014542 | 0.4 | 1 | 1.1 | 0.9
47 | 1 | 0.0038128 | 0.00095557 | 0 | 0 | 1 | 0.99718 | -0.019734 | 0.4 | 1 | 1.1 | 0.9
54 | 1 | 0.0051086 | 0.0012803 | 0 | 0 | 1 | 0.99611 | -0.027268 | 0.4 | 1 | 1.1 | 0.9
74 | 1 | 0.0029441 | 0.00073787 | 0 | 0 | 1 | 0.97122 | -0.20287 | 0.4 | 1 | 1.1 | 0.9
75 | 1 | 0 | 0 | 0 | 0 | 1 | 0.9715 | -0.20082 | 0.4 | 1 | 1.1 | 0.9
73 | 1 | 0.0028034 | 0.0007026 | 0 | 0 | 1 | 0.97114 | -0.20345 | 0.4 | 1 | 1.1 | 0.9
37 | 1 | 0.0040393 | 0.0010123 | 0 | 0 | 1 | 0.99861 | -0.0097215 | 0.4 | 1 | 1.1 | 0.9
79 | 1 | 0.0024478 | 0.00061349 | 0 | 0 | 1 | 0.99718 | -0.019752 | 0.4 | 1 | 1.1 | 0.9
28 | 1 | 0.0024704 | 0.00061913 | 0 | 0 | 1 | 0.97337 | -0.18733 | 0.4 | 1 | 1.1 | 0.9
29 | 1 | 0.0027266 | 0.00068336 | 0 | 0 | 1 | 0.97382 | -0.18412 | 0.4 | 1 | 1.1 | 0.9
30 | 1 | 0 | 0 | 0 | 0 | 1 | 0.97267 | -0.19243 | 0.4 | 1 | 1.1 | 0.9
32 | 1 | 0.0040609 | 0.0010178 | 0 | 0 | 1 | 0.97242 | -0.19421 | 0.4 | 1 | 1.1 | 0.9
78 | 1 | 0.0034718 | 0.00087011 | 0 | 0 | 1 | 0.972 | -0.1972 | 0.4 | 1 | 1.1 | 0.9
55 | 1 | 0.0053913 | 0.0013512 | 0 | 0 | 1 | 0.97156 | -0.20043 | 0.4 | 1 | 1.1 | 0.9
76 | 1 | 0.0031839 | 0.00079795 | 0 | 0 | 1 | 0.97164 | -0.19985 | 0.4 | 1 | 1.1 | 0.9
77 | 1 | 0.0029419 | 0.0007373 | 0 | 0 | 1 | 0.97166 | -0.19964 | 0.4 | 1 | 1.1 | 0.9
56 | 1 | 0.0021298 | 0.00053378 | 0 | 0 | 1 | 0.97153 | -0.20061 | 0.4 | 1 | 1.1 | 0.9
35 | 1 | 0.0039817 | 0.0009979 | 0 | 0 | 1 | 0.99913 | -0.0061013 | 0.4 | 1 | 1.1 | 0.9
44 | 1 | 0.0028959 | 0.00072579 | 0 | 0 | 1 | 0.99589 | -0.028441 | 0.4 | 1 | 1.1 | 0.9
50 | 1 | 0.002164 | 0.00054234 | 0 | 0 | 1 | 0.98505 | -0.10426 | 0.4 | 1 | 1.1 | 0.9
48 | 1 | 0.0025058 | 0.00062801 | 0 | 0 | 1 | 0.98395 | -0.11202 | 0.4 | 1 | 1.1 | 0.9
63 | 1 | 0.0020465 | 0.0005129 | 0 | 0 | 1 | 0.98307 | -0.11831 | 0.4 | 1 | 1.1 | 0.9
72 | 1 | 0.0023235 | 0.00058232 | 0 | 0 | 1 | 0.98643 | -0.094506 | 0.4 | 1 | 1.1 | 0.9
64 | 1 | 0.0009971 | 0.0002499 | 0 | 0 | 1 | 0.98305 | -0.11846 | 0.4 | 1 | 1.1 | 0.9
62 | 1 | 0.0042516 | 0.0010656 | 0 | 0 | 1 | 0.98257 | -0.12187 | 0.4 | 1 | 1.1 | 0.9
45 | 1 | 0.0042683 | 0.0010697 | 0 | 0 | 1 | 0.99368 | -0.043758 | 0.4 | 1 | 1.1 | 0.9
59 | 1 | 0.0023216 | 0.00058185 | 0 | 0 | 1 | 0.98244 | -0.1228 | 0.4 | 1 | 1.1 | 0.9
60 | 1 | 0.00098863 | 0.00024777 | 0 | 0 | 1 | 0.98246 | -0.12266 | 0.4 | 1 | 1.1 | 0.9
61 | 1 | 0 | 0 | 0 | 0 | 1 | 0.98247 | -0.12257 | 0.4 | 1 | 1.1 | 0.9
69 | 1 | 0 | 0 | 0 | 0 | 1 | 0.98827 | -0.081669 | 0.4 | 1 | 1.1 | 0.9
71 | 1 | 0.0028262 | 0.00070831 | 0 | 0 | 1 | 0.98814 | -0.082596 | 0.4 | 1 | 1.1 | 0.9
80 | 1 | 0.0044378 | 0.0011122 | 0 | 0 | 1 | 0.988 | -0.083533 | 0.4 | 1 | 1.1 | 0.9

## generator_data
GEN_BUS | PG | QG | QMAX | QMIN | VG | MBASE | GEN_STATUS | PMAX | PMIN
36 | 0.23522 | 0.059377 | 10 | -10 | 1 | 100 | 1 | 10 | 0

## branch_data
F_BUS | T_BUS | BR_R | BR_X | BR_B | RATE_A | RATE_B | RATE_C | TAP | SHIFT | BR_STATUS | ANGMIN | ANGMAX | P_in | Q_in | P_out | Q_out
1 | 2 | 1.781 | 0.68502 | 1.7974e-09 | 0 | 0 | 0 | 0 | 0 | 1 | -90 | 90 | -0.017876 | -0.0044805 | 0.017882 | 0.0044827
1 | 3 | 2.734 | 1.0515 | 2.7591e-09 | 0 | 0 | 0 | 0 | 0 | 1 | -90 | 90 | 0.014082 | 0.0035297 | -0.014076 | -0.0035277
2 | 4 | 1.9561 | 0.75233 | 1.974e-09 | 0 | 0 | 0 | 0 | 0 | 1 | -90 | 90 | -0.02593 | -0.0064998 | 0.025945 | 0.0065052
3 | 5 | 0.077303 | 0.029732 | 7.8012e-11 | 0 | 0 | 0 | 0 | 0 | 1 | -90 | 90 | 0.010025 | 0.0025124 | -0.010025 | -0.0025123
4 | 33 | 4.2325 | 1.6279 | 4.2713e-09 | 0 | 0 | 0 | 0 | 0 | 1 | -90 | 90 | -0.030015 | -0.0075251 | 0.030056 | 0.0075408
5 | 40 | 3.5546 | 1.3672 | 3.5873e-09 | 0 | 0 | 0 | 0 | 0 | 1 | -90 | 90 | 0.0047719 | 0.0011957 | -0.004771 | -0.0011957
33 | 34 | 2.6666 | 1.0256 | 2.6911e-09 | 0 | 0 | 0 | 0 | 0 | 1 | -90 | 90 | 0.0059276 | 0.0014855 | -0.0059266 | -0.0014853
33 | 10 | 2.4522 | 0.94315 | 2.4747e-09 | 0 | 0 | 0 | 0 | 0 | 1 | -90 | 90 | -0.035984 | -0.0090262 | 0.036019 | 0.0090394
10 | 8 | 0.71965 | 0.27679 | 7.2625e-10 | 0 | 0 | 0 | 0 | 0 | 1 | -90 | 90 | -0.040349 | -0.010125 | 0.040362 | 0.010129
6 | 7 | 0.76018 | 0.29238 | 7.6715e-10 | 0 | 0 | 0 | 0 | 0 | 1 | -90 | 90 | -0.056636 | -0.014218 | 0.056662 | 0.014228
6 | 8 | 2.2021 | 0.84695 | 2.2223e-09 | 0 | 0 | 0 | 0 | 0 | 1 | -90 | 90 | 0.053527 | 0.013439 | -0.053458 | -0.013412
7 | 9 | 1.5888 | 0.61106 | 1.6033e-09 | 0 | 0 | 0 | 0 | 0 | 1 | -90 | 90 | -0.063785 | -0.016013 | 0.063855 | 0.01604
8 | 11 | 3.6727 | 1.4126 | 3.7064e-09 | 0 | 0 | 0 | 0 | 0 | 1 | -90 | 90 | 0.013097 | 0.0032828 | -0.01309 | -0.0032806
9 | 67 | 1.117 | 0.42963 | 3.3819e-09 | 0 | 0 | 0 | 0 | 0 | 1 | -90 | 90 | 0.10421 | 0.026261 | -0.10408 | -0.026211
9 | 52 | 0.67632 | 0.26012 | 2.0476e-09 | 0 | 0 | 0 | 0 | 0 | 1 | -90 | 90 | -0.16806 | -0.042301 | 0.16827 | 0.04238
11 | 66 | 1.4992 | 0.57663 | 1.513e-09 | 0 | 0 | 0 | 0 | 0 | 1 | -90 | 90 | 0.0065122 | 0.0016321 | -0.0065115 | -0.001632
67 | 70 | 1.1802 | 0.45391 | 3.573e-09 | 0 | 0 | 0 | 0 | 0 | 1 | -90 | 90 | 0.092364 | 0.023275 | -0.092255 | -0.023233
67 | 68 | 3.093 | 1.1896 | 3.1213e-09 | 0 | 0 | 0 | 0 | 0 | 1 | -90 | 90 | 0.011713 | 0.0029357 | -0.011709 | -0.0029342
52 | 51 | 1.2354 | 0.47516 | 3.7402e-09 | 0 | 0 | 0 | 0 | 0 | 1 | -90 | 90 | -0.17235 | -0.043402 | 0.17275 | 0.043555
70 | 72 | 1.066 | 0.40999 | 3.2273e-09 | 0 | 0 | 0 | 0 | 0 | 1 | -90 | 90 | 0.0885 | 0.022292 | -0.088409 | -0.022258
68 | 69 | 0.29064 | 0.11179 | 2.9331e-10 | 0 | 0 | 0 | 0 | 0 | 1 | -90 | 90 | 0.0072656 | 0.0018207 | -0.0072654 | -0.0018207
51 | 45 | 0.043953 | 0.016905 | 1.3307e-10 | 0 | 0 | 0 | 0 | 0 | 1 | -90 | 90 | -0.17574 | -0.044305 | 0.17575 | 0.04431
12 | 13 | 0.12532 | 0.048201 | 3.7942e-10 | 0 | 0 | 0 | 0 | 0 | 1 | -90 | 90 | 0.061614 | 0.015496 | -0.061608 | -0.015494
12 | 14 | 0.98645 | 0.3794 | 2.9865e-09 | 0 | 0 | 0 | 0 | 0 | 1 | -90 | 90 | -0.062821 | -0.015799 | 0.062864 | 0.015815
13 | 15 | 0.90097 | 0.34653 | 2.7277e-09 | 0 | 0 | 0 | 0 | 0 | 1 | -90 | 90 | 0.059949 | 0.015078 | -0.059914 | -0.015065
14 | 16 | 0.020758 | 0.0079839 | 6.2846e-11 | 0 | 0 | 0 | 0 | 0 | 1 | -90 | 90 | -0.065879 | -0.01657 | 0.06588 | 0.016571
15 | 21 | 1.6473 | 0.63359 | 3.3249e-09 | 0 | 0 | 0 | 0 | 0 | 1 | -90 | 90 | 0.058299 | 0.01466 | -0.058237 | -0.014637
16 | 41 | 1.5156 | 0.58292 | 4.5885e-09 | 0 | 0 | 0 | 0 | 0 | 1 | -90 | 90 | -0.067326 | -0.016933 | 0.067401 | 0.016962
21 | 19 | 1.8243 | 0.70166 | 1.8411e-09 | 0 | 0 | 0 | 0 | 0 | 1 | -90 | 90 | 0.055108 | 0.013853 | -0.055047 | -0.013829
41 | 42 | 0.69196 | 0.26614 | 2.0949e-09 | 0 | 0 | 0 | 0 | 0 | 1 | -90 | 90 | -0.070556 | -0.017753 | 0.070594 | 0.017767
19 | 17 | 1.4293 | 0.54974 | 1.4424e-09 | 0 | 0 | 0 | 0 | 0 | 1 | -90 | 90 | 0.055047 | 0.013829 | -0.054999 | -0.013811
42 | 50 | 1.0974 | 0.42207 | 3.3223e-09 | 0 | 0 | 0 | 0 | 0 | 1 | -90 | 90 | -0.08372 | -0.021056 | 0.083804 | 0.021088
42 | 48 | 2.6442 | 1.017 | 2.6684e-09 | 0 | 0 | 0 | 0 | 0 | 1 | -90 | 90 | 0.002506 | 0.00062783 | -0.0025058 | -0.00062802
42 | 63 | 8.0911 | 3.112 | 8.1653e-09 | 0 | 0 | 0 | 0 | 0 | 1 | -90 | 90 | 0.01062 | 0.0026615 | -0.01061 | -0.0026584
17 | 18 | 0.59982 | 0.2307 | 6.0532e-10 | 0 | 0 | 0 | 0 | 0 | 1 | -90 | 90 | 0.051093 | 0.012832 | -0.051075 | -0.012825
18 | 20 | 2.8045 | 1.0786 | 2.8302e-09 | 0 | 0 | 0 | 0 | 0 | 1 | -90 | 90 | 0.047333 | 0.011887 | -0.047263 | -0.011861
20 | 46 | 1.3707 | 0.5272 | 1.3833e-09 | 0 | 0 | 0 | 0 | 0 | 1 | -90 | 90 | 0.042919 | 0.010772 | -0.042891 | -0.010761
46 | 31 | 2.3264 | 0.89476 | 2.3477e-09 | 0 | 0 | 0 | 0 | 0 | 1 | -90 | 90 | 0.037142 | 0.0093206 | -0.037106 | -0.009307
22 | 38 | 1.7516 | 0.67371 | 1.7677e-09 | 0 | 0 | 0 | 0 | 0 | 1 | -90 | 90 | -0.0074054 | -0.001856 | 0.0074064 | 0.0018562
38 | 43 | 0.96055 | 0.36944 | 2.9081e-09 | 0 | 0 | 0 | 0 | 0 | 1 | -90 | 90 | 0.18721 | 0.047289 | -0.18685 | -0.047151
38 | 36 | 0.8216 | 0.316 | 2.4874e-09 | 0 | 0 | 0 | 0 | 0 | 1 | -90 | 90 | -0.19461 | -0.049145 | 0.19494 | 0.049272
31 | 29 | 1.5895 | 0.61136 | 1.6041e-09 | 0 | 0 | 0 | 0 | 0 | 1 | -90 | 90 | 0.032201 | 0.0080775 | -0.032182 | -0.0080705
43 | 44 | 0.18876 | 0.0726 | 5.7147e-10 | 0 | 0 | 0 | 0 | 0 | 1 | -90 | 90 | 0.18337 | 0.04628 | -0.1833 | -0.046254
36 | 35 | 2.2179 | 0.85302 | 2.2382e-09 | 0 | 0 | 0 | 0 | 0 | 1 | -90 | 90 | 0.035882 | 0.0090033 | -0.035851 | -0.0089918
23 | 24 | 1.4922 | 0.57393 | 1.5059e-09 | 0 | 0 | 0 | 0 | 0 | 1 | -90 | 90 | 0.011324 | 0.0028379 | -0.011322 | -0.0028373
23 | 25 | 3.2066 | 1.2333 | 3.2361e-09 | 0 | 0 | 0 | 0 | 0 | 1 | -90 | 90 | -0.015054 | -0.0037729 | 0.015062 | 0.0037756
24 | 26 | 3.1317 | 1.2045 | 3.1605e-09 | 0 | 0 | 0 | 0 | 0 | 1 | -90 | 90 | 0.0077933 | 0.001953 | -0.0077913 | -0.0019525
25 | 27 | 0.33067 | 0.12718 | 3.3371e-10 | 0 | 0 | 0 | 0 | 0 | 1 | -90 | 90 | -0.018407 | -0.0046139 | 0.018408 | 0.0046143
26 | 57 | 0.28907 | 0.11118 | 2.9172e-10 | 0 | 0 | 0 | 0 | 0 | 1 | -90 | 90 | 0.0051093 | 0.0012803 | -0.0051092 | -0.0012803
27 | 39 | 2.2677 | 0.87221 | 2.2886e-09 | 0 | 0 | 0 | 0 | 0 | 1 | -90 | 90 | -0.02467 | -0.0061835 | 0.024684 | 0.0061889
27 | 47 | 1.8159 | 0.69842 | 1.8326e-09 | 0 | 0 | 0 | 0 | 0 | 1 | -90 | 90 | 0.0062614 | 0.0015692 | -0.0062606 | -0.0015691
57 | 54 | 2.2904 | 0.88094 | 2.3115e-09 | 0 | 0 | 0 | 0 | 0 | 1 | -90 | 90 | 0.0051092 | 0.0012803 | -0.0051086 | -0.0012803
39 | 37 | 2.2525 | 0.86633 | 2.2731e-09 | 0 | 0 | 0 | 0 | 0 | 1 | -90 | 90 | -0.027796 | -0.0069687 | 0.027814 | 0.0069756
47 | 79 | 0.096212 | 0.037005 | 9.7095e-11 | 0 | 0 | 0 | 0 | 0 | 1 | -90 | 90 | 0.0024478 | 0.00061348 | -0.0024478 | -0.00061349
74 | 75 | 4.3681 | 1.68 | 4.4081e-09 | 0 | 0 | 0 | 0 | 0 | 1 | -90 | 90 | -0.0057477 | -0.0014403 | 0.0057493 | 0.0014405
74 | 73 | 2.5717 | 0.98913 | 2.5953e-09 | 0 | 0 | 0 | 0 | 0 | 1 | -90 | 90 | 0.0028036 | 0.00070245 | -0.0028034 | -0.00070261
75 | 76 | 2.082 | 0.80079 | 2.1012e-09 | 0 | 0 | 0 | 0 | 0 | 1 | -90 | 90 | -0.0057493 | -0.0014405 | 0.0057501 | 0.0014406
37 | 35 | 1.4786 | 0.56871 | 1.4922e-09 | 0 | 0 | 0 | 0 | 0 | 1 | -90 | 90 | -0.031853 | -0.0079879 | 0.031869 | 0.0079939
28 | 29 | 1.3494 | 0.519 | 1.3618e-09 | 0 | 0 | 0 | 0 | 0 | 1 | -90 | 90 | -0.029442 | -0.0073823 | 0.029455 | 0.0073872
28 | 30 | 2.3343 | 0.89782 | 2.3558e-09 | 0 | 0 | 0 | 0 | 0 | 1 | -90 | 90 | 0.026972 | 0.0067631 | -0.026953 | -0.006756
30 | 32 | 1.8948 | 0.72877 | 1.9122e-09 | 0 | 0 | 0 | 0 | 0 | 1 | -90 | 90 | 0.011591 | 0.0029051 | -0.011588 | -0.0029042
30 | 78 | 3.8207 | 1.4695 | 3.8558e-09 | 0 | 0 | 0 | 0 | 0 | 1 | -90 | 90 | 0.015362 | 0.0038509 | -0.015352 | -0.0038474
32 | 55 | 10.1637 | 3.9091 | 1.0257e-08 | 0 | 0 | 0 | 0 | 0 | 1 | -90 | 90 | 0.0075275 | 0.0018864 | -0.007521 | -0.0018849
78 | 77 | 2.5353 | 0.97513 | 2.5586e-09 | 0 | 0 | 0 | 0 | 0 | 1 | -90 | 90 | 0.01188 | 0.0029773 | -0.011876 | -0.002976
55 | 56 | 1.0316 | 0.39678 | 1.0411e-09 | 0 | 0 | 0 | 0 | 0 | 1 | -90 | 90 | 0.0021298 | 0.00053371 | -0.0021298 | -0.00053379
76 | 77 | 0.28192 | 0.10843 | 2.845e-10 | 0 | 0 | 0 | 0 | 0 | 1 | -90 | 90 | -0.0089338 | -0.0022386 | 0.0089341 | 0.0022387
44 | 45 | 1.1088 | 0.42645 | 3.3568e-09 | 0 | 0 | 0 | 0 | 0 | 1 | -90 | 90 | 0.18041 | 0.045528 | -0.18002 | -0.04538
50 | 72 | 1.4469 | 0.55652 | 4.3807e-09 | 0 | 0 | 0 | 0 | 0 | 1 | -90 | 90 | -0.085968 | -0.021631 | 0.086085 | 0.021675
63 | 64 | 1.9611 | 0.75427 | 1.9791e-09 | 0 | 0 | 0 | 0 | 0 | 1 | -90 | 90 | 0.00099711 | 0.00024971 | -0.00099709 | -0.0002499
63 | 62 | 5.9276 | 2.2799 | 5.982e-09 | 0 | 0 | 0 | 0 | 0 | 1 | -90 | 90 | 0.0075659 | 0.0018958 | -0.0075622 | -0.001895
62 | 61 | 2.6534 | 1.0206 | 2.6778e-09 | 0 | 0 | 0 | 0 | 0 | 1 | -90 | 90 | 0.0033106 | 0.00082941 | -0.0033103 | -0.00082955
59 | 60 | 0.76658 | 0.29484 | 7.7362e-10 | 0 | 0 | 0 | 0 | 0 | 1 | -90 | 90 | -0.0023216 | -0.00058185 | 0.0023216 | 0.00058179
60 | 61 | 0.33352 | 0.12828 | 3.3658e-10 | 0 | 0 | 0 | 0 | 0 | 1 | -90 | 90 | -0.0033102 | -0.00082956 | 0.0033103 | 0.00082955
69 | 71 | 1.6216 | 0.6237 | 1.6365e-09 | 0 | 0 | 0 | 0 | 0 | 1 | -90 | 90 | 0.0072654 | 0.0018207 | -0.0072645 | -0.0018205
71 | 80 | 2.6843 | 1.0324 | 2.709e-09 | 0 | 0 | 0 | 0 | 0 | 1 | -90 | 90 | 0.0044383 | 0.0011122 | -0.0044377 | -0.0011122