## bus_data
BUS_I | BUS_TYPE | Pd | Qd | Gs | Bs | area | Vm | Va | baseKV | zone | Vmax | Vmin
1 | 1 | 0.0031748 | 0.00079568 | 0 | 0 | 1 | 0.9966 | -0.023849 | 0.4 | 1 | 1.1 | 0.9
2 | 1 | 0 | 0 | 0 | 0 | 1 | 0.99671 | -0.023037 | 0.4 | 1 | 1.1 | 0.9
3 | 1 | 0 | 0 | 0 | 0 | 1 | 0.99669 | -0.023173 | 0.4 | 1 | 1.1 | 0.9
4 | 1 | 0 | 0 | 0 | 0 | 1 | 0.99687 | -0.021905 | 0.4 | 1 | 1.1 | 0.9
5 | 1 | 0.0030894 | 0.00077429 | 0 | 0 | 1 | 0.99649 | -0.024604 | 0.4 | 1 | 1.1 | 0.9
15 | 1 | 0.0017014 | 0.0004264 | 0 | 0 | 1 | 0.99721 | -0.019567 | 0.4 | 1 | 1.1 | 0.9
11 | 1 | 0.0091511 | 0.0022935 | 0 | 0 | 1 | 0.99676 | -0.022707 | 0.4 | 1 | 1.1 | 0.9
7 | 1 | 0 | 0 | 0 | 0 | 1 | 0.99481 | -0.035995 | 0.4 | 1 | 1.1 | 0.9
26 | 1 | 0 | 0 | 0 | 0 | 1 | 0.98706 | -0.090263 | 0.4 | 1 | 1.1 | 0.9
25 | 1 | 0.0077774 | 0.0019492 | 0 | 0 | 1 | 0.9974 | -0.018059 | 0.4 | 1 | 1.1 | 0.9
16 | 1 | 0.0016668 | 0.00041774 | 0 | 0 | 1 | 0.99757 | -0.017045 | 0.4 | 1 | 1.1 | 0.9
9 | 1 | 0.0010341 | 0.00025916 | 0 | 0 | 1 | 0.99649 | -0.024566 | 0.4 | 1 | 1.1 | 0.9
30 | 1 | 0.012036 | 0.0030164 | 0 | 0 | 1 | 0.9818 | -0.12753 | 0.4 | 1 | 1.1 | 0.9
24 | 1 | 0.058363 | 0.014627 | 0 | 0 | 1 | 0.99778 | -0.015457 | 0.4 | 1 | 1.1 | 0.9
13 | 1 | 0.001912 | 0.0004792 | 0 | 0 | 1 | 0.99628 | -0.026094 | 0.4 | 1 | 1.1 | 0.9
12 | 1 | 0.0017318 | 0.00043403 | 0 | 0 | 1 | 0.9963 | -0.02596 | 0.4 | 1 | 1.1 | 0.9
10 | 1 | 0.0035049 | 0.00087842 | 0 | 0 | 1 | 0.99637 | -0.025468 | 0.4 | 1 | 1.1 | 0.9
36 | 1 | 0.0018133 | 0.00045447 | 0 | 0 | 1 | 0.99677 | -0.02263 | 0.4 | 1 | 1.1 | 0.9
37 | 1 | 0.0014896 | 0.00037333 | 0 | 0 | 1 | 0.99678 | -0.022552 | 0.4 | 1 | 1.1 | 0.9
17 | 1 | 0 | 0 | 0 | 0 | 1 | 0.99787 | -0.014894 | 0.4 | 1 | 1.1 | 0.9
18 | 1 | 0.0024541 | 0.00061507 | 0 | 0 | 1 | 0.99689 | -0.021763 | 0.4 | 1 | 1.1 | 0.9
19 | 1 | 0.0021133 | 0.00052963 | 0 | 0 | 1 | 0.99898 | -0.0071569 | 0.4 | 1 | 1.1 | 0.9
34 | 1 | 0 | 0 | 0 | 0 | 1 | 0.99683 | -0.022182 | 0.4 | 1 | 1.1 | 0.9
31 | 1 | 0.0035281 | 0.00088422 | 0 | 0 | 1 | 0.99669 | -0.023199 | 0.4 | 1 | 1.1 | 0.9
20 | 1 | 0.020909 | 0.0052403 | 0 | 0 | 1 | 0.99933 | -0.0047066 | 0.4 | 1 | 1.1 | 0.9
32 | 1 | 0.0070171 | 0.0017586 | 0 | 0 | 1 | 0.99626 | -0.026188 | 0.4 | 1 | 1.1 | 0.9
21 | 3 | 0.0078622 | 0.0019705 | 0 | 0 | 1 | 1 | 0 | 0.4 | 1 | 1.1 | 0.9
22 | 1 | 0.010223 | 0.002562 | 0 | 0 | 1 | 0.99894 | -0.0073894 | 0.4 | 1 | 1.1 | 0.9
23 | 1 | 0.022885 | 0.0057354 | 0 | 0 | 1 | 0.99892 | -0.0074813 | 0.4 | 1 | 1.1 | 0.9
28 | 1 | 0.013635 | 0.0034172 | 0 | 0 | 1 | 0.98087 | -0.13413 | 0.4 | 1 | 1.1 | 0.9
27 | 1 | 0.011143 | 0.0027928 | 0 | 0 | 1 | 0.98057 | -0.13631 | 0.4 | 1 | 1.1 | 0.9
29 | 1 | 0.010867 | 0.0027235 | 0 | 0 | 1 | 0.97994 | -0.14077 | 0.4 | 1 | 1.1 | 0.9
33 | 1 | 0.0046801 | 0.001173 | 0 | 0 | 1 | 0.99602 | -0.027868 | 0.4 | 1 | 1.1 | 0.9

## generator_data
GEN_BUS | PG | QG | QMAX | QMIN | VG | MBASE | GEN_STATUS | PMAX | PMIN
21 | 0.22702 | 0.057057 | 10 | -10 | 1 | 100 | 1 | 10 | 0

## branch_data
F_BUS | T_BUS | BR_R | BR_X | BR_B | RATE_A | RATE_B | RATE_C | TAP | SHIFT | BR_STATUS | ANGMIN | ANGMAX | P_in | Q_in | P_out | Q_out
1 | 2 | 3.3078 | 1.2722 | 3.3381e-09 | 0 | 0 | 0 | 0 | 0 | 1 | -90 | 90 | -0.0031748 | -0.00079568 | 0.0031751 | 0.00079548
2 | 3 | 0.56901 | 0.21885 | 5.7423e-10 | 0 | 0 | 0 | 0 | 0 | 1 | -90 | 90 | 0.0030901 | 0.00077389 | -0.0030901 | -0.00077392
2 | 4 | 2.3367 | 0.89875 | 2.3582e-09 | 0 | 0 | 0 | 0 | 0 | 1 | -90 | 90 | -0.0062653 | -0.0015694 | 0.0062662 | 0.0015695
3 | 5 | 5.9866 | 2.3026 | 6.0416e-09 | 0 | 0 | 0 | 0 | 0 | 1 | -90 | 90 | 0.0030901 | 0.00077392 | -0.0030894 | -0.00077429
4 | 15 | 1.2816 | 0.49292 | 1.2934e-09 | 0 | 0 | 0 | 0 | 0 | 1 | -90 | 90 | -0.023605 | -0.005915 | 0.023613 | 0.0059178
4 | 11 | 0.59888 | 0.23034 | 6.0438e-10 | 0 | 0 | 0 | 0 | 0 | 1 | -90 | 90 | 0.017339 | 0.0043455 | -0.017337 | -0.0043448
15 | 16 | 1.291 | 0.49655 | 1.3029e-09 | 0 | 0 | 0 | 0 | 0 | 1 | -90 | 90 | -0.025314 | -0.0063442 | 0.025323 | 0.0063475
11 | 9 | 2.9373 | 1.1297 | 2.9643e-09 | 0 | 0 | 0 | 0 | 0 | 1 | -90 | 90 | 0.0081861 | 0.0020513 | -0.008184 | -0.0020508
7 | 26 | 14.5517 | 5.5968 | 1.4685e-08 | 0 | 0 | 0 | 0 | 0 | 1 | -90 | 90 | 0.048339 | 0.0122 | -0.047974 | -0.012061
7 | 25 | 4.8591 | 1.8689 | 4.9037e-09 | 0 | 0 | 0 | 0 | 0 | 1 | -90 | 90 | -0.048339 | -0.0122 | 0.048461 | 0.012246
26 | 30 | 9.8645 | 3.794 | 9.955e-09 | 0 | 0 | 0 | 0 | 0 | 1 | -90 | 90 | 0.047974 | 0.012061 | -0.047726 | -0.011967
25 | 24 | 0.60805 | 0.23387 | 6.1363e-10 | 0 | 0 | 0 | 0 | 0 | 1 | -90 | 90 | -0.056239 | -0.014196 | 0.056259 | 0.014204
16 | 17 | 1.0337 | 0.39756 | 1.0431e-09 | 0 | 0 | 0 | 0 | 0 | 1 | -90 | 90 | -0.02699 | -0.0067652 | 0.026998 | 0.0067682
9 | 10 | 1.6317 | 0.62757 | 1.6467e-09 | 0 | 0 | 0 | 0 | 0 | 1 | -90 | 90 | 0.0071499 | 0.0017917 | -0.007149 | -0.0017915
30 | 28 | 2.3228 | 0.89338 | 2.3441e-09 | 0 | 0 | 0 | 0 | 0 | 1 | -90 | 90 | 0.035691 | 0.0089503 | -0.035658 | -0.008938
24 | 23 | 0.90945 | 0.34979 | 1.8356e-09 | 0 | 0 | 0 | 0 | 0 | 1 | -90 | 90 | -0.11462 | -0.028831 | 0.11475 | 0.02888
13 | 12 | 0.906 | 0.34846 | 9.1432e-10 | 0 | 0 | 0 | 0 | 0 | 1 | -90 | 90 | -0.001912 | -0.0004792 | 0.0019121 | 0.00047912
12 | 10 | 1.7448 | 0.67108 | 1.7608e-09 | 0 | 0 | 0 | 0 | 0 | 1 | -90 | 90 | -0.0036439 | -0.00091315 | 0.0036441 | 0.00091307
36 | 37 | 0.55493 | 0.21344 | 5.6002e-10 | 0 | 0 | 0 | 0 | 0 | 1 | -90 | 90 | -0.0018133 | -0.00045447 | 0.0018134 | 0.00045442
37 | 34 | 1.4496 | 0.55753 | 1.4629e-09 | 0 | 0 | 0 | 0 | 0 | 1 | -90 | 90 | -0.003303 | -0.00082775 | 0.0033032 | 0.00082767
17 | 18 | 4.2396 | 1.6306 | 4.2785e-09 | 0 | 0 | 0 | 0 | 0 | 1 | -90 | 90 | 0.021012 | 0.0052683 | -0.020992 | -0.005261
17 | 19 | 2.0939 | 0.80533 | 2.1131e-09 | 0 | 0 | 0 | 0 | 0 | 1 | -90 | 90 | -0.04801 | -0.012036 | 0.048061 | 0.012056
18 | 34 | 1.6429 | 0.6319 | 1.658e-09 | 0 | 0 | 0 | 0 | 0 | 1 | -90 | 90 | 0.0033033 | 0.00082758 | -0.0033032 | -0.00082767
18 | 31 | 1.2199 | 0.4692 | 1.2311e-09 | 0 | 0 | 0 | 0 | 0 | 1 | -90 | 90 | 0.015234 | 0.0038183 | -0.015231 | -0.0038173
19 | 20 | 0.63607 | 0.24464 | 6.419e-10 | 0 | 0 | 0 | 0 | 0 | 1 | -90 | 90 | -0.050175 | -0.012586 | 0.050192 | 0.012592
31 | 32 | 3.3046 | 1.271 | 3.3349e-09 | 0 | 0 | 0 | 0 | 0 | 1 | -90 | 90 | 0.011703 | 0.0029331 | -0.011698 | -0.0029316
20 | 21 | 0.86284 | 0.33186 | 8.7075e-10 | 0 | 0 | 0 | 0 | 0 | 1 | -90 | 90 | -0.071101 | -0.017833 | 0.071147 | 0.01785
32 | 33 | 4.6359 | 1.783 | 4.6785e-09 | 0 | 0 | 0 | 0 | 0 | 1 | -90 | 90 | 0.0046812 | 0.0011729 | -0.0046801 | -0.001173
21 | 22 | 0.65426 | 0.25164 | 1.3205e-09 | 0 | 0 | 0 | 0 | 0 | 1 | -90 | 90 | 0.14801 | 0.037236 | -0.14786 | -0.037178
22 | 23 | 0.0087379 | 0.0033607 | 1.7636e-11 | 0 | 0 | 0 | 0 | 0 | 1 | -90 | 90 | 0.13764 | 0.034616 | -0.13763 | -0.034615
28 | 27 | 1.2387 | 0.47641 | 1.25e-09 | 0 | 0 | 0 | 0 | 0 | 1 | -90 | 90 | 0.022023 | 0.0055208 | -0.022017 | -0.0055183
27 | 29 | 5.1332 | 1.9743 | 5.1803e-09 | 0 | 0 | 0 | 0 | 0 | 1 | -90 | 90 | 0.010873 | 0.0027256 | -0.010867 | -0.0027235