## bus_data
BUS_I | BUS_TYPE | Pd | Qd | Gs | Bs | area | Vm | Va | baseKV | zone | Vmax | Vmin
1 | 1 | 0.0026792 | 0.00067148 | 0 | 0 | 1 | 0.98799 | -0.084129 | 0.4 | 1 | 1.1 | 0.9
2 | 1 | 0.0060454 | 0.0015151 | 0 | 0 | 1 | 0.98863 | -0.079572 | 0.4 | 1 | 1.1 | 0.9
3 | 1 | 0.005905 | 0.0014799 | 0 | 0 | 1 | 0.98732 | -0.08881 | 0.4 | 1 | 1.1 | 0.9
4 | 1 | 0.0025754 | 0.00064547 | 0 | 0 | 1 | 0.98972 | -0.071894 | 0.4 | 1 | 1.1 | 0.9
5 | 1 | 0 | 0 | 0 | 0 | 1 | 0.98719 | -0.089731 | 0.4 | 1 | 1.1 | 0.9
6 | 1 | 0.0029743 | 0.00074544 | 0 | 0 | 1 | 0.99106 | -0.062472 | 0.4 | 1 | 1.1 | 0.9
8 | 1 | 0.0045719 | 0.0011458 | 0 | 0 | 1 | 0.9862 | -0.09677 | 0.4 | 1 | 1.1 | 0.9
7 | 1 | 0 | 0 | 0 | 0 | 1 | 0.99129 | -0.060841 | 0.4 | 1 | 1.1 | 0.9
24 | 1 | 0 | 0 | 0 | 0 | 1 | 0.98571 | -0.10026 | 0.4 | 1 | 1.1 | 0.9
22 | 1 | 0.0038215 | 0.00095776 | 0 | 0 | 1 | 0.99119 | -0.06156 | 0.4 | 1 | 1.1 | 0.9
21 | 1 | 0.006713 | 0.0016824 | 0 | 0 | 1 | 0.9928 | -0.050229 | 0.4 | 1 | 1.1 | 0.9
20 | 1 | 0.0054457 | 0.0013648 | 0 | 0 | 1 | 0.99527 | -0.032934 | 0.4 | 1 | 1.1 | 0.9
26 | 1 | 0.0030508 | 0.0007646 | 0 | 0 | 1 | 0.98549 | -0.10185 | 0.4 | 1 | 1.1 | 0.9
23 | 1 | 0.01233 | 0.0030902 | 0 | 0 | 1 | 0.98544 | -0.1022 | 0.4 | 1 | 1.1 | 0.9
9 | 1 | 0.0089006 | 0.0022307 | 0 | 0 | 1 | 0.99929 | -0.004994 | 0.4 | 1 | 1.1 | 0.9
10 | 1 | 0.007631 | 0.0019125 | 0 | 0 | 1 | 0.9996 | -0.0027831 | 0.4 | 1 | 1.1 | 0.9
12 | 3 | 0 | 0 | 0 | 0 | 1 | 1 | 0 | 0.4 | 1 | 1.1 | 0.9
14 | 1 | 0.0065575 | 0.0016435 | 0 | 0 | 1 | 0.99843 | -0.010882 | 0.4 | 1 | 1.1 | 0.9
15 | 1 | 0.0044646 | 0.0011189 | 0 | 0 | 1 | 0.99777 | -0.015481 | 0.4 | 1 | 1.1 | 0.9
13 | 1 | 0.0079355 | 0.0019888 | 0 | 0 | 1 | 0.98518 | -0.10402 | 0.4 | 1 | 1.1 | 0.9
19 | 1 | 0.0024592 | 0.00061633 | 0 | 0 | 1 | 0.99632 | -0.025593 | 0.4 | 1 | 1.1 | 0.9
50 | 1 | 0.0037864 | 0.00094897 | 0 | 0 | 1 | 0.99633 | -0.025494 | 0.4 | 1 | 1.1 | 0.9
45 | 1 | 0.0033172 | 0.00083137 | 0 | 0 | 1 | 0.99483 | -0.035976 | 0.4 | 1 | 1.1 | 0.9
16 | 1 | 0.0067539 | 0.0016927 | 0 | 0 | 1 | 0.98787 | -0.085029 | 0.4 | 1 | 1.1 | 0.9
17 | 1 | 0.003279 | 0.00082181 | 0 | 0 | 1 | 0.98813 | -0.08319 | 0.4 | 1 | 1.1 | 0.9
18 | 1 | 0.011382 | 0.0028527 | 0 | 0 | 1 | 0.98834 | -0.081666 | 0.4 | 1 | 1.1 | 0.9
51 | 1 | 0.0043744 | 0.0010963 | 0 | 0 | 1 | 0.98867 | -0.079346 | 0.4 | 1 | 1.1 | 0.9
52 | 1 | 0.0016206 | 0.00040615 | 0 | 0 | 1 | 0.9898 | -0.071331 | 0.4 | 1 | 1.1 | 0.9
28 | 1 | 0.003414 | 0.00085562 | 0 | 0 | 1 | 0.9872 | -0.089735 | 0.4 | 1 | 1.1 | 0.9
29 | 1 | 0.0039454 | 0.00098881 | 0 | 0 | 1 | 0.98634 | -0.095835 | 0.4 | 1 | 1.1 | 0.9
30 | 1 | 0 | 0 | 0 | 0 | 1 | 0.98856 | -0.080073 | 0.4 | 1 | 1.1 | 0.9
31 | 1 | 0.0023658 | 0.00059292 | 0 | 0 | 1 | 0.98581 | -0.099551 | 0.4 | 1 | 1.1 | 0.9
32 | 1 | 0.0020565 | 0.0005154 | 0 | 0 | 1 | 0.98853 | -0.080328 | 0.4 | 1 | 1.1 | 0.9
33 | 1 | 0.0026725 | 0.00066979 | 0 | 0 | 1 | 0.9894 | -0.074168 | 0.4 | 1 | 1.1 | 0.9
34 | 1 | 0.0030539 | 0.00076538 | 0 | 0 | 1 | 0.9854 | -0.10248 | 0.4 | 1 | 1.1 | 0.9
41 | 1 | 0.0021208 | 0.00053153 | 0 | 0 | 1 | 0.98947 | -0.07367 | 0.4 | 1 | 1.1 | 0.9
35 | 1 | 0.0039208 | 0.00098264 | 0 | 0 | 1 | 0.98529 | -0.1033 | 0.4 | 1 | 1.1 | 0.9
38 | 1 | 0 | 0 | 0 | 0 | 1 | 0.99062 | -0.065555 | 0.4 | 1 | 1.1 | 0.9
39 | 1 | 0 | 0 | 0 | 0 | 1 | 0.99067 | -0.065226 | 0.4 | 1 | 1.1 | 0.9
40 | 1 | 0.0015455 | 0.00038734 | 0 | 0 | 1 | 0.99061 | -0.06564 | 0.4 | 1 | 1.1 | 0.9
42 | 1 | 0.002128 | 0.00053334 | 0 | 0 | 1 | 0.98999 | -0.070001 | 0.4 | 1 | 1.1 | 0.9
36 | 1 | 0.0034577 | 0.00086659 | 0 | 0 | 1 | 0.98514 | -0.1043 | 0.4 | 1 | 1.1 | 0.9
37 | 1 | 0.0053139 | 0.0013318 | 0 | 0 | 1 | 0.98506 | -0.10493 | 0.4 | 1 | 1.1 | 0.9
49 | 1 | 0.0034366 | 0.00086129 | 0 | 0 | 1 | 0.9907 | -0.06503 | 0.4 | 1 | 1.1 | 0.9
48 | 1 | 0.0035165 | 0.00088133 | 0 | 0 | 1 | 0.99083 | -0.064055 | 0.4 | 1 | 1.1 | 0.9
43 | 1 | 0 | 0 | 0 | 0 | 1 | 0.99123 | -0.061256 | 0.4 | 1 | 1.1 | 0.9
44 | 1 | 0.0019632 | 0.00049203 | 0 | 0 | 1 | 0.9911 | -0.062166 | 0.4 | 1 | 1.1 | 0.9
46 | 1 | 0 | 0 | 0 | 0 | 1 | 0.99089 | -0.06363 | 0.4 | 1 | 1.1 | 0.9
47 | 1 | 0.0022132 | 0.00055469 | 0 | 0 | 1 | 0.99104 | -0.062588 | 0.4 | 1 | 1.1 | 0.9
56 | 1 | 0.0036242 | 0.0009083 | 0 | 0 | 1 | 0.99007 | -0.069415 | 0.4 | 1 | 1.1 | 0.9
54 | 1 | 0.0034641 | 0.0008682 | 0 | 0 | 1 | 0.98922 | -0.075457 | 0.4 | 1 | 1.1 | 0.9
53 | 1 | 0.0056958 | 0.0014275 | 0 | 0 | 1 | 0.98866 | -0.079403 | 0.4 | 1 | 1.1 | 0.9
55 | 1 | 0 | 0 | 0 | 0 | 1 | 0.98779 | -0.085578 | 0.4 | 1 | 1.1 | 0.9
57 | 1 | 0.001158 | 0.00029023 | 0 | 0 | 1 | 0.98768 | -0.086346 | 0.4 | 1 | 1.1 | 0.9
58 | 1 | 0.0025739 | 0.00064508 | 0 | 0 | 1 | 0.9875 | -0.087634 | 0.4 | 1 | 1.1 | 0.9
61 | 1 | 0.0010415 | 0.00026103 | 0 | 0 | 1 | 0.98754 | -0.087366 | 0.4 | 1 | 1.1 | 0.9
62 | 1 | 0 | 0 | 0 | 0 | 1 | 0.9873 | -0.089045 | 0.4 | 1 | 1.1 | 0.9
60 | 1 | 0.0014047 | 0.00035206 | 0 | 0 | 1 | 0.98728 | -0.089229 | 0.4 | 1 | 1.1 | 0.9
63 | 1 | 0.0049207 | 0.0012333 | 0 | 0 | 1 | 0.98709 | -0.09053 | 0.4 | 1 | 1.1 | 0.9
64 | 1 | 0.001275 | 0.00031955 | 0 | 0 | 1 | 0.98727 | -0.0893 | 0.4 | 1 | 1.1 | 0.9
59 | 1 | 0.0034001 | 0.00085214 | 0 | 0 | 1 | 0.98714 | -0.090168 | 0.4 | 1 | 1.1 | 0.9
65 | 1 | 0.0031736 | 0.00079537 | 0 | 0 | 1 | 0.98697 | -0.091365 | 0.4 | 1 | 1.1 | 0.9
66 | 1 | 0.0010893 | 0.00027299 | 0 | 0 | 1 | 0.98725 | -0.089444 | 0.4 | 1 | 1.1 | 0.9

## generator_data
GEN_BUS | PG | QG | QMAX | QMIN | VG | MBASE | GEN_STATUS | PMAX | PMIN
12 | 0.21058 | 0.053038 | 10 | -10 | 1 | 100 | 1 | 10 | 0

## branch_data
F_BUS | T_BUS | BR_R | BR_X | BR_B | RATE_A | RATE_B | RATE_C | TAP | SHIFT | BR_STATUS | ANGMIN | ANGMAX | P_in | Q_in | P_out | Q_out
1 | 2 | 1.589 | 0.61117 | 1.6036e-09 | 0 | 0 | 0 | 0 | 0 | 1 | -90 | 90 | -0.036544 | -0.0091672 | 0.036568 | 0.0091759
1 | 3 | 1.7597 | 0.67683 | 1.7759e-09 | 0 | 0 | 0 | 0 | 0 | 1 | -90 | 90 | 0.033865 | 0.0084957 | -0.033843 | -0.0084874
2 | 4 | 2.3009 | 0.88497 | 2.322e-09 | 0 | 0 | 0 | 0 | 0 | 1 | -90 | 90 | -0.042613 | -0.010691 | 0.042658 | 0.010708
3 | 5 | 0.41908 | 0.16118 | 4.2293e-10 | 0 | 0 | 0 | 0 | 0 | 1 | -90 | 90 | 0.027938 | 0.0070075 | -0.027935 | -0.0070061
4 | 6 | 2.6688 | 1.0265 | 2.6933e-09 | 0 | 0 | 0 | 0 | 0 | 1 | -90 | 90 | -0.045234 | -0.011354 | 0.045293 | 0.011376
5 | 8 | 3.1997 | 1.2307 | 3.2291e-09 | 0 | 0 | 0 | 0 | 0 | 1 | -90 | 90 | 0.027935 | 0.0070061 | -0.027907 | -0.006996
6 | 7 | 0.43383 | 0.16686 | 4.3781e-10 | 0 | 0 | 0 | 0 | 0 | 1 | -90 | 90 | -0.048267 | -0.012122 | 0.048278 | 0.012126
8 | 24 | 1.8967 | 0.72949 | 1.9141e-09 | 0 | 0 | 0 | 0 | 0 | 1 | -90 | 90 | 0.023336 | 0.0058502 | -0.023324 | -0.005846
7 | 22 | 2.4059 | 0.92534 | 2.428e-09 | 0 | 0 | 0 | 0 | 0 | 1 | -90 | 90 | 0.0038219 | 0.00095767 | -0.0038215 | -0.00095776
7 | 21 | 2.621 | 1.0081 | 2.645e-09 | 0 | 0 | 0 | 0 | 0 | 1 | -90 | 90 | -0.0521 | -0.013084 | 0.052177 | 0.013113
24 | 26 | 1.8316 | 0.70448 | 1.8484e-09 | 0 | 0 | 0 | 0 | 0 | 1 | -90 | 90 | 0.010991 | 0.0027548 | -0.010989 | -0.002754
24 | 23 | 1.9904 | 0.76555 | 2.0087e-09 | 0 | 0 | 0 | 0 | 0 | 1 | -90 | 90 | 0.012333 | 0.0030912 | -0.01233 | -0.0030902
21 | 20 | 3.7971 | 1.4604 | 3.8319e-09 | 0 | 0 | 0 | 0 | 0 | 1 | -90 | 90 | -0.05889 | -0.014795 | 0.059032 | 0.01485
20 | 19 | 1.4798 | 0.56917 | 1.4934e-09 | 0 | 0 | 0 | 0 | 0 | 1 | -90 | 90 | -0.064478 | -0.016214 | 0.064544 | 0.01624
26 | 13 | 3.4437 | 1.3245 | 3.4753e-09 | 0 | 0 | 0 | 0 | 0 | 1 | -90 | 90 | 0.0079379 | 0.0019894 | -0.0079355 | -0.0019888
9 | 10 | 3.2316 | 1.2429 | 3.2613e-09 | 0 | 0 | 0 | 0 | 0 | 1 | -90 | 90 | -0.0089006 | -0.0022307 | 0.0089033 | 0.0022314
10 | 12 | 2.1915 | 0.8429 | 2.2116e-09 | 0 | 0 | 0 | 0 | 0 | 1 | -90 | 90 | -0.016534 | -0.0041439 | 0.016541 | 0.0041462
12 | 14 | 1.9363 | 0.74473 | 1.9541e-09 | 0 | 0 | 0 | 0 | 0 | 1 | -90 | 90 | 0.073811 | 0.018595 | -0.073698 | -0.018552
12 | 15 | 1.6908 | 0.6503 | 3.4126e-09 | 0 | 0 | 0 | 0 | 0 | 1 | -90 | 90 | 0.12023 | 0.030297 | -0.11997 | -0.030197
14 | 19 | 2.865 | 1.1019 | 2.8913e-09 | 0 | 0 | 0 | 0 | 0 | 1 | -90 | 90 | 0.067141 | 0.016909 | -0.067003 | -0.016856
15 | 50 | 1.1321 | 0.43541 | 2.2849e-09 | 0 | 0 | 0 | 0 | 0 | 1 | -90 | 90 | 0.1155 | 0.029078 | -0.11534 | -0.029017
50 | 45 | 1.2221 | 0.47003 | 2.4666e-09 | 0 | 0 | 0 | 0 | 0 | 1 | -90 | 90 | 0.11156 | 0.028068 | -0.11139 | -0.028005
45 | 43 | 3.0228 | 1.1626 | 6.101e-09 | 0 | 0 | 0 | 0 | 0 | 1 | -90 | 90 | 0.10808 | 0.027174 | -0.1077 | -0.027029
16 | 17 | 3.4617 | 1.3314 | 3.4935e-09 | 0 | 0 | 0 | 0 | 0 | 1 | -90 | 90 | -0.0067539 | -0.0016927 | 0.0067556 | 0.001693
17 | 18 | 1.9316 | 0.74291 | 1.9493e-09 | 0 | 0 | 0 | 0 | 0 | 1 | -90 | 90 | -0.010035 | -0.0025148 | 0.010037 | 0.0025154
18 | 51 | 1.3788 | 0.53029 | 1.3914e-09 | 0 | 0 | 0 | 0 | 0 | 1 | -90 | 90 | -0.021419 | -0.0053681 | 0.021426 | 0.0053707
51 | 52 | 3.9602 | 1.5231 | 3.9965e-09 | 0 | 0 | 0 | 0 | 0 | 1 | -90 | 90 | -0.0258 | -0.006467 | 0.025829 | 0.0064776
52 | 46 | 3.5882 | 1.3801 | 3.6211e-09 | 0 | 0 | 0 | 0 | 0 | 1 | -90 | 90 | -0.02745 | -0.0068838 | 0.027479 | 0.0068947
28 | 29 | 3.506 | 1.3484 | 3.5381e-09 | 0 | 0 | 0 | 0 | 0 | 1 | -90 | 90 | 0.022095 | 0.0055413 | -0.022076 | -0.0055345
28 | 30 | 4.8202 | 1.8539 | 4.8645e-09 | 0 | 0 | 0 | 0 | 0 | 1 | -90 | 90 | -0.025509 | -0.006397 | 0.025543 | 0.0064096
29 | 31 | 2.5982 | 0.99933 | 2.6221e-09 | 0 | 0 | 0 | 0 | 0 | 1 | -90 | 90 | 0.018131 | 0.0045457 | -0.018121 | -0.0045424
30 | 32 | 1.5789 | 0.60727 | 1.5934e-09 | 0 | 0 | 0 | 0 | 0 | 1 | -90 | 90 | 0.0020565 | 0.00051527 | -0.0020565 | -0.0005154
30 | 33 | 2.7314 | 1.0505 | 2.7565e-09 | 0 | 0 | 0 | 0 | 0 | 1 | -90 | 90 | -0.0276 | -0.0069249 | 0.027622 | 0.0069333
31 | 34 | 2.3489 | 0.90343 | 2.3705e-09 | 0 | 0 | 0 | 0 | 0 | 1 | -90 | 90 | 0.015756 | 0.0039494 | -0.015749 | -0.0039472
33 | 41 | 0.21014 | 0.080822 | 2.1206e-10 | 0 | 0 | 0 | 0 | 0 | 1 | -90 | 90 | -0.030295 | -0.0076031 | 0.030297 | 0.0076039
34 | 35 | 0.81958 | 0.31522 | 8.271e-10 | 0 | 0 | 0 | 0 | 0 | 1 | -90 | 90 | 0.012695 | 0.0031818 | -0.012694 | -0.0031814
41 | 42 | 1.4476 | 0.55678 | 1.4609e-09 | 0 | 0 | 0 | 0 | 0 | 1 | -90 | 90 | -0.032418 | -0.0081354 | 0.032434 | 0.0081416
35 | 36 | 1.4398 | 0.55375 | 1.453e-09 | 0 | 0 | 0 | 0 | 0 | 1 | -90 | 90 | 0.0087732 | 0.0021987 | -0.008772 | -0.0021984
38 | 39 | 2.7156 | 1.0445 | 2.7405e-09 | 0 | 0 | 0 | 0 | 0 | 1 | -90 | 90 | -0.0015455 | -0.00038728 | 0.0015456 | 0.00038703
38 | 40 | 0.70893 | 0.27266 | 7.1543e-10 | 0 | 0 | 0 | 0 | 0 | 1 | -90 | 90 | 0.0015455 | 0.00038728 | -0.0015455 | -0.00038734
39 | 49 | 1.6162 | 0.62163 | 1.6311e-09 | 0 | 0 | 0 | 0 | 0 | 1 | -90 | 90 | -0.0015456 | -0.00038703 | 0.0015456 | 0.00038689
42 | 43 | 3.2432 | 1.2474 | 3.2729e-09 | 0 | 0 | 0 | 0 | 0 | 1 | -90 | 90 | -0.034562 | -0.008675 | 0.034604 | 0.0086908
36 | 37 | 1.5037 | 0.57834 | 1.5175e-09 | 0 | 0 | 0 | 0 | 0 | 1 | -90 | 90 | 0.0053143 | 0.0013318 | -0.0053138 | -0.0013318
49 | 48 | 2.5008 | 0.96183 | 2.5237e-09 | 0 | 0 | 0 | 0 | 0 | 1 | -90 | 90 | -0.0049822 | -0.0012482 | 0.0049829 | 0.0012482
48 | 47 | 2.2062 | 0.84854 | 2.2264e-09 | 0 | 0 | 0 | 0 | 0 | 1 | -90 | 90 | -0.0084994 | -0.0021295 | 0.0085012 | 0.00213
43 | 44 | 0.91845 | 0.35325 | 9.2688e-10 | 0 | 0 | 0 | 0 | 0 | 1 | -90 | 90 | 0.01268 | 0.0031774 | -0.012678 | -0.0031769
43 | 46 | 0.50401 | 0.19385 | 5.0863e-10 | 0 | 0 | 0 | 0 | 0 | 1 | -90 | 90 | 0.060413 | 0.01516 | -0.060393 | -0.015153
44 | 47 | 0.50347 | 0.19364 | 5.0809e-10 | 0 | 0 | 0 | 0 | 0 | 1 | -90 | 90 | 0.010715 | 0.0026849 | -0.010714 | -0.0026847
46 | 56 | 2.2505 | 0.8656 | 2.2712e-09 | 0 | 0 | 0 | 0 | 0 | 1 | -90 | 90 | 0.032914 | 0.0082581 | -0.032888 | -0.0082482
56 | 54 | 2.6379 | 1.0146 | 2.6621e-09 | 0 | 0 | 0 | 0 | 0 | 1 | -90 | 90 | 0.029264 | 0.0073399 | -0.029239 | -0.0073307
54 | 53 | 1.9519 | 0.75074 | 1.9698e-09 | 0 | 0 | 0 | 0 | 0 | 1 | -90 | 90 | 0.025775 | 0.0064625 | -0.025761 | -0.0064573
53 | 55 | 3.9164 | 1.5063 | 3.9523e-09 | 0 | 0 | 0 | 0 | 0 | 1 | -90 | 90 | 0.020065 | 0.0050298 | -0.020048 | -0.0050236
55 | 57 | 1.3921 | 0.53544 | 1.4049e-09 | 0 | 0 | 0 | 0 | 0 | 1 | -90 | 90 | 0.0070076 | 0.0017555 | -0.0070068 | -0.0017554
55 | 58 | 2.0038 | 0.7707 | 2.0222e-09 | 0 | 0 | 0 | 0 | 0 | 1 | -90 | 90 | 0.01304 | 0.0032681 | -0.013037 | -0.0032668
57 | 61 | 2.214 | 0.85152 | 2.2343e-09 | 0 | 0 | 0 | 0 | 0 | 1 | -90 | 90 | 0.0058488 | 0.0014651 | -0.005848 | -0.001465
58 | 62 | 1.7122 | 0.65855 | 1.7279e-09 | 0 | 0 | 0 | 0 | 0 | 1 | -90 | 90 | 0.010463 | 0.0026217 | -0.010461 | -0.0026211
61 | 60 | 4.9196 | 1.8922 | 4.9647e-09 | 0 | 0 | 0 | 0 | 0 | 1 | -90 | 90 | 0.0048065 | 0.001204 | -0.0048052 | -0.001204
62 | 63 | 2.3275 | 0.89519 | 2.3489e-09 | 0 | 0 | 0 | 0 | 0 | 1 | -90 | 90 | 0.0080963 | 0.0020288 | -0.0080946 | -0.0020284
62 | 64 | 1.3698 | 0.52686 | 1.3824e-09 | 0 | 0 | 0 | 0 | 0 | 1 | -90 | 90 | 0.0023644 | 0.00059228 | -0.0023643 | -0.00059239
60 | 59 | 3.5058 | 1.3484 | 3.538e-09 | 0 | 0 | 0 | 0 | 0 | 1 | -90 | 90 | 0.0034005 | 0.00085197 | -0.0034001 | -0.00085214
63 | 65 | 3.3371 | 1.2835 | 3.3677e-09 | 0 | 0 | 0 | 0 | 0 | 1 | -90 | 90 | 0.0031739 | 0.00079518 | -0.0031735 | -0.00079537
64 | 66 | 1.6683 | 0.64166 | 1.6836e-09 | 0 | 0 | 0 | 0 | 0 | 1 | -90 | 90 | 0.0010893 | 0.00027284 | -0.0010893 | -0.00027299