## bus_data
BUS_I | BUS_TYPE | Pd | Qd | Gs | Bs | area | Vm | Va | baseKV | zone | Vmax | Vmin
1 | 1 | 0.00060779 | 0.00015233 | 0 | 0 | 1 | 0.98026 | -0.1406 | 0.4 | 1 | 1.1 | 0.9
2 | 1 | 0 | 0 | 0 | 0 | 1 | 0.98042 | -0.13943 | 0.4 | 1 | 1.1 | 0.9
3 | 1 | 0 | 0 | 0 | 0 | 1 | 0.97997 | -0.14267 | 0.4 | 1 | 1.1 | 0.9
4 | 1 | 0.0011208 | 0.00028091 | 0 | 0 | 1 | 0.98032 | -0.14015 | 0.4 | 1 | 1.1 | 0.9
5 | 1 | 0 | 0 | 0 | 0 | 1 | 0.98184 | -0.12899 | 0.4 | 1 | 1.1 | 0.9
8 | 1 | 0.00073233 | 0.00018354 | 0 | 0 | 1 | 0.97898 | -0.14986 | 0.4 | 1 | 1.1 | 0.9
16 | 1 | 0 | 0 | 0 | 0 | 1 | 0.97975 | -0.14441 | 0.4 | 1 | 1.1 | 0.9
6 | 1 | 0 | 0 | 0 | 0 | 1 | 0.97929 | -0.14741 | 0.4 | 1 | 1.1 | 0.9
22 | 1 | 0 | 0 | 0 | 0 | 1 | 0.98198 | -0.12799 | 0.4 | 1 | 1.1 | 0.9
30 | 1 | 0.00036453 | 9.1359e-05 | 0 | 0 | 1 | 0.98178 | -0.12945 | 0.4 | 1 | 1.1 | 0.9
108 | 1 | 0.0014505 | 0.00036352 | 0 | 0 | 1 | 0.97811 | -0.15593 | 0.4 | 1 | 1.1 | 0.9
7 | 1 | 0 | 0 | 0 | 0 | 1 | 0.97883 | -0.15077 | 0.4 | 1 | 1.1 | 0.9
127 | 1 | 0.0004891 | 0.00012258 | 0 | 0 | 1 | 0.97925 | -0.14766 | 0.4 | 1 | 1.1 | 0.9
131 | 1 | 0.00058385 | 0.00014633 | 0 | 0 | 1 | 0.97879 | -0.15103 | 0.4 | 1 | 1.1 | 0.9
130 | 1 | 0.00024061 | 6.0304e-05 | 0 | 0 | 1 | 0.97865 | -0.15205 | 0.4 | 1 | 1.1 | 0.9
42 | 1 | 0 | 0 | 0 | 0 | 1 | 0.97888 | -0.15055 | 0.4 | 1 | 1.1 | 0.9
17 | 1 | 0 | 0 | 0 | 0 | 1 | 0.97887 | -0.15114 | 0.4 | 1 | 1.1 | 0.9
18 | 1 | 0.00075704 | 0.00018973 | 0 | 0 | 1 | 0.97967 | -0.14499 | 0.4 | 1 | 1.1 | 0.9
224 | 1 | 0.00018521 | 4.6417e-05 | 0 | 0 | 1 | 0.9787 | -0.15243 | 0.4 | 1 | 1.1 | 0.9
252 | 1 | 0.00028252 | 7.0806e-05 | 0 | 0 | 1 | 0.97878 | -0.15181 | 0.4 | 1 | 1.1 | 0.9
19 | 1 | 0.00065808 | 0.00016493 | 0 | 0 | 1 | 0.97966 | -0.14504 | 0.4 | 1 | 1.1 | 0.9
20 | 1 | 0.0017909 | 0.00044884 | 0 | 0 | 1 | 0.9828 | -0.12204 | 0.4 | 1 | 1.1 | 0.9
21 | 1 | 0.0005698 | 0.00014281 | 0 | 0 | 1 | 0.98427 | -0.11145 | 0.4 | 1 | 1.1 | 0.9
23 | 1 | 0.00046507 | 0.00011656 | 0 | 0 | 1 | 0.98546 | -0.10291 | 0.4 | 1 | 1.1 | 0.9
24 | 1 | 0.00035519 | 8.902e-05 | 0 | 0 | 1 | 0.98119 | -0.13359 | 0.4 | 1 | 1.1 | 0.9
172 | 1 | 0.00089455 | 0.0002242 | 0 | 0 | 1 | 0.98644 | -0.095841 | 0.4 | 1 | 1.1 | 0.9
253 | 1 | 0.0058441 | 0.0014647 | 0 | 0 | 1 | 0.98114 | -0.13396 | 0.4 | 1 | 1.1 | 0.9
31 | 1 | 0.0006542 | 0.00016396 | 0 | 0 | 1 | 0.98177 | -0.12948 | 0.4 | 1 | 1.1 | 0.9
43 | 1 | 0.00074812 | 0.0001875 | 0 | 0 | 1 | 0.97887 | -0.15062 | 0.4 | 1 | 1.1 | 0.9
44 | 1 | 0.00092541 | 0.00023193 | 0 | 0 | 1 | 0.97882 | -0.15101 | 0.4 | 1 | 1.1 | 0.9
45 | 1 | 0.00105 | 0.00026317 | 0 | 0 | 1 | 0.97237 | -0.19623 | 0.4 | 1 | 1.1 | 0.9
46 | 1 | 0.00059412 | 0.0001489 | 0 | 0 | 1 | 0.97236 | -0.1963 | 0.4 | 1 | 1.1 | 0.9
47 | 1 | 0 | 0 | 0 | 0 | 1 | 0.97278 | -0.19326 | 0.4 | 1 | 1.1 | 0.9
48 | 1 | 0 | 0 | 0 | 0 | 1 | 0.97236 | -0.19634 | 0.4 | 1 | 1.1 | 0.9
49 | 1 | 0.00094394 | 0.00023657 | 0 | 0 | 1 | 0.97353 | -0.1878 | 0.4 | 1 | 1.1 | 0.9
92 | 1 | 0.00092969 | 0.000233 | 0 | 0 | 1 | 0.97169 | -0.20123 | 0.4 | 1 | 1.1 | 0.9
90 | 1 | 0.0012679 | 0.00031777 | 0 | 0 | 1 | 0.97209 | -0.19828 | 0.4 | 1 | 1.1 | 0.9
182 | 1 | 0.0010351 | 0.00025941 | 0 | 0 | 1 | 0.97353 | -0.18778 | 0.4 | 1 | 1.1 | 0.9
82 | 1 | 0 | 0 | 0 | 0 | 1 | 0.97863 | -0.15216 | 0.4 | 1 | 1.1 | 0.9
128 | 1 | 0.00070459 | 0.00017659 | 0 | 0 | 1 | 0.97862 | -0.15225 | 0.4 | 1 | 1.1 | 0.9
91 | 1 | 0.00059265 | 0.00014853 | 0 | 0 | 1 | 0.97209 | -0.19829 | 0.4 | 1 | 1.1 | 0.9
185 | 1 | 0 | 0 | 0 | 0 | 1 | 0.97157 | -0.20209 | 0.4 | 1 | 1.1 | 0.9
103 | 1 | 0.00082112 | 0.00020579 | 0 | 0 | 1 | 0.97701 | -0.16387 | 0.4 | 1 | 1.1 | 0.9
104 | 1 | 0.00077475 | 0.00019417 | 0 | 0 | 1 | 0.97462 | -0.18114 | 0.4 | 1 | 1.1 | 0.9
105 | 1 | 0 | 0 | 0 | 0 | 1 | 0.97713 | -0.16298 | 0.4 | 1 | 1.1 | 0.9
106 | 1 | 0 | 0 | 0 | 0 | 1 | 0.97449 | -0.18212 | 0.4 | 1 | 1.1 | 0.9
107 | 1 | 0.00026002 | 6.5166e-05 | 0 | 0 | 1 | 0.97706 | -0.16353 | 0.4 | 1 | 1.1 | 0.9
129 | 1 | 0 | 0 | 0 | 0 | 1 | 0.97219 | -0.19871 | 0.4 | 1 | 1.1 | 0.9
137 | 1 | 0.00059521 | 0.00014917 | 0 | 0 | 1 | 0.97442 | -0.18262 | 0.4 | 1 | 1.1 | 0.9
120 | 1 | 0.00028938 | 7.2525e-05 | 0 | 0 | 1 | 0.97704 | -0.16364 | 0.4 | 1 | 1.1 | 0.9
109 | 1 | 0.0031204 | 0.00078205 | 0 | 0 | 1 | 0.99442 | -0.039058 | 0.4 | 1 | 1.1 | 0.9
110 | 1 | 0.00033722 | 8.4516e-05 | 0 | 0 | 1 | 0.99442 | -0.039089 | 0.4 | 1 | 1.1 | 0.9
111 | 1 | 0 | 0 | 0 | 0 | 1 | 0.99449 | -0.038563 | 0.4 | 1 | 1.1 | 0.9
113 | 1 | 0.00091711 | 0.00022985 | 0 | 0 | 1 | 0.99431 | -0.039849 | 0.4 | 1 | 1.1 | 0.9
114 | 3 | 0.00022982 | 5.7598e-05 | 0 | 0 | 1 | 1 | 0 | 0.4 | 1 | 1.1 | 0.9
112 | 1 | 0 | 0 | 0 | 0 | 1 | 0.99324 | -0.047408 | 0.4 | 1 | 1.1 | 0.9
119 | 1 | 0 | 0 | 0 | 0 | 1 | 0.99019 | -0.069071 | 0.4 | 1 | 1.1 | 0.9
115 | 1 | 0 | 0 | 0 | 0 | 1 | 0.99374 | -0.043891 | 0.4 | 1 | 1.1 | 0.9
118 | 1 | 0.00021605 | 5.4146e-05 | 0 | 0 | 1 | 0.99998 | -0.0001716 | 0.4 | 1 | 1.1 | 0.9
116 | 1 | 0.00053401 | 0.00013384 | 0 | 0 | 1 | 0.99205 | -0.055756 | 0.4 | 1 | 1.1 | 0.9
158 | 1 | 0.00030229 | 7.576e-05 | 0 | 0 | 1 | 0.99134 | -0.060716 | 0.4 | 1 | 1.1 | 0.9
117 | 1 | 0 | 0 | 0 | 0 | 1 | 0.98664 | -0.094613 | 0.4 | 1 | 1.1 | 0.9
152 | 1 | 0.00020236 | 5.0716e-05 | 0 | 0 | 1 | 0.98631 | -0.096982 | 0.4 | 1 | 1.1 | 0.9
256 | 1 | 0.00019213 | 4.8153e-05 | 0 | 0 | 1 | 0.98668 | -0.094263 | 0.4 | 1 | 1.1 | 0.9
166 | 1 | 0 | 0 | 0 | 0 | 1 | 0.9876 | -0.087585 | 0.4 | 1 | 1.1 | 0.9
184 | 1 | 0.00092267 | 0.00023124 | 0 | 0 | 1 | 0.99012 | -0.069579 | 0.4 | 1 | 1.1 | 0.9
121 | 1 | 0.00034636 | 8.6807e-05 | 0 | 0 | 1 | 0.97699 | -0.16403 | 0.4 | 1 | 1.1 | 0.9
132 | 1 | 0.004527 | 0.0011346 | 0 | 0 | 1 | 0.97081 | -0.20871 | 0.4 | 1 | 1.1 | 0.9
134 | 1 | 0.0004532 | 0.00011358 | 0 | 0 | 1 | 0.97563 | -0.17258 | 0.4 | 1 | 1.1 | 0.9
135 | 1 | 0.0022883 | 0.0005735 | 0 | 0 | 1 | 0.97569 | -0.1722 | 0.4 | 1 | 1.1 | 0.9
136 | 1 | 0 | 0 | 0 | 0 | 1 | 0.97576 | -0.17164 | 0.4 | 1 | 1.1 | 0.9
173 | 1 | 0.00051788 | 0.00012979 | 0 | 0 | 1 | 0.97574 | -0.17181 | 0.4 | 1 | 1.1 | 0.9
174 | 1 | 0 | 0 | 0 | 0 | 1 | 0.97632 | -0.16759 | 0.4 | 1 | 1.1 | 0.9
140 | 1 | 0 | 0 | 0 | 0 | 1 | 0.97567 | -0.17535 | 0.4 | 1 | 1.1 | 0.9
142 | 1 | 0.00020476 | 5.1318e-05 | 0 | 0 | 1 | 0.97584 | -0.17404 | 0.4 | 1 | 1.1 | 0.9
143 | 1 | 0.00033328 | 8.3527e-05 | 0 | 0 | 1 | 0.97492 | -0.18083 | 0.4 | 1 | 1.1 | 0.9
218 | 1 | 0.00023644 | 5.9256e-05 | 0 | 0 | 1 | 0.97602 | -0.17269 | 0.4 | 1 | 1.1 | 0.9
226 | 1 | 0.00071255 | 0.00017858 | 0 | 0 | 1 | 0.97491 | -0.18094 | 0.4 | 1 | 1.1 | 0.9
148 | 1 | 0.00029111 | 7.296e-05 | 0 | 0 | 1 | 0.98625 | -0.097404 | 0.4 | 1 | 1.1 | 0.9
150 | 1 | 0.00039866 | 9.9913e-05 | 0 | 0 | 1 | 0.98626 | -0.097315 | 0.4 | 1 | 1.1 | 0.9
156 | 1 | 0.00024802 | 6.2159e-05 | 0 | 0 | 1 | 0.99073 | -0.064996 | 0.4 | 1 | 1.1 | 0.9
157 | 1 | 0.00025403 | 6.3665e-05 | 0 | 0 | 1 | 0.99055 | -0.066276 | 0.4 | 1 | 1.1 | 0.9
159 | 1 | 0 | 0 | 0 | 0 | 1 | 0.98906 | -0.07679 | 0.4 | 1 | 1.1 | 0.9
170 | 1 | 0 | 0 | 0 | 0 | 1 | 0.98899 | -0.077284 | 0.4 | 1 | 1.1 | 0.9
168 | 1 | 0.00058395 | 0.00014635 | 0 | 0 | 1 | 0.98401 | -0.11257 | 0.4 | 1 | 1.1 | 0.9
160 | 1 | 0.000793 | 0.00019874 | 0 | 0 | 1 | 0.9874 | -0.089049 | 0.4 | 1 | 1.1 | 0.9
161 | 1 | 0 | 0 | 0 | 0 | 1 | 0.98727 | -0.089985 | 0.4 | 1 | 1.1 | 0.9
162 | 1 | 0 | 0 | 0 | 0 | 1 | 0.98747 | -0.088521 | 0.4 | 1 | 1.1 | 0.9
163 | 1 | 0.00028102 | 7.0431e-05 | 0 | 0 | 1 | 0.98723 | -0.090257 | 0.4 | 1 | 1.1 | 0.9
164 | 1 | 0.00018515 | 4.6404e-05 | 0 | 0 | 1 | 0.98678 | -0.093541 | 0.4 | 1 | 1.1 | 0.9
165 | 1 | 0.00039242 | 9.835e-05 | 0 | 0 | 1 | 0.98751 | -0.088237 | 0.4 | 1 | 1.1 | 0.9
178 | 1 | 0.00019556 | 4.9013e-05 | 0 | 0 | 1 | 0.98721 | -0.090402 | 0.4 | 1 | 1.1 | 0.9
254 | 1 | 0.00017958 | 4.5007e-05 | 0 | 0 | 1 | 0.98675 | -0.093804 | 0.4 | 1 | 1.1 | 0.9
167 | 1 | 0 | 0 | 0 | 0 | 1 | 0.97798 | -0.15786 | 0.4 | 1 | 1.1 | 0.9
222 | 1 | 0 | 0 | 0 | 0 | 1 | 0.97716 | -0.16408 | 0.4 | 1 | 1.1 | 0.9
220 | 1 | 0.00040437 | 0.00010134 | 0 | 0 | 1 | 0.978 | -0.15773 | 0.4 | 1 | 1.1 | 0.9
169 | 1 | 0 | 0 | 0 | 0 | 1 | 0.98121 | -0.13252 | 0.4 | 1 | 1.1 | 0.9
171 | 1 | 0.00028987 | 7.2648e-05 | 0 | 0 | 1 | 0.98078 | -0.1356 | 0.4 | 1 | 1.1 | 0.9
257 | 1 | 0.00062909 | 0.00015767 | 0 | 0 | 1 | 0.98897 | -0.077471 | 0.4 | 1 | 1.1 | 0.9
258 | 1 | 0.00066234 | 0.000166 | 0 | 0 | 1 | 0.98869 | -0.079461 | 0.4 | 1 | 1.1 | 0.9
183 | 1 | 0 | 0 | 0 | 0 | 1 | 0.97871 | -0.15041 | 0.4 | 1 | 1.1 | 0.9
175 | 1 | 0.00094971 | 0.00023802 | 0 | 0 | 1 | 0.97557 | -0.17303 | 0.4 | 1 | 1.1 | 0.9
181 | 1 | 0.0022017 | 0.00055179 | 0 | 0 | 1 | 0.97398 | -0.18453 | 0.4 | 1 | 1.1 | 0.9
177 | 1 | 0.00032533 | 8.1535e-05 | 0 | 0 | 1 | 0.9872 | -0.090467 | 0.4 | 1 | 1.1 | 0.9
179 | 1 | 0.0017965 | 0.00045026 | 0 | 0 | 1 | 0.97377 | -0.18606 | 0.4 | 1 | 1.1 | 0.9
180 | 1 | 0.00025 | 6.2656e-05 | 0 | 0 | 1 | 0.97366 | -0.18684 | 0.4 | 1 | 1.1 | 0.9
186 | 1 | 0.00087542 | 0.0002194 | 0 | 0 | 1 | 0.97154 | -0.20228 | 0.4 | 1 | 1.1 | 0.9
219 | 1 | 0.00021963 | 5.5044e-05 | 0 | 0 | 1 | 0.97649 | -0.1692 | 0.4 | 1 | 1.1 | 0.9
221 | 1 | 0 | 0 | 0 | 0 | 1 | 0.97819 | -0.15629 | 0.4 | 1 | 1.1 | 0.9
225 | 1 | 0.00054796 | 0.00013733 | 0 | 0 | 1 | 0.97708 | -0.16465 | 0.4 | 1 | 1.1 | 0.9
255 | 1 | 0.00017697 | 4.4352e-05 | 0 | 0 | 1 | 0.98672 | -0.094011 | 0.4 | 1 | 1.1 | 0.9

## generator_data
GEN_BUS | PG | QG | QMAX | QMIN | VG | MBASE | GEN_STATUS | PMAX | PMIN
114 | 0.060491 | 0.015199 | 10 | -10 | 1 | 100 | 1 | 10 | 0

## branch_data
F_BUS | T_BUS | BR_R | BR_X | BR_B | RATE_A | RATE_B | RATE_C | TAP | SHIFT | BR_STATUS | ANGMIN | ANGMAX | P_in | Q_in | P_out | Q_out
1 | 2 | 4.7729 | 1.8357 | 4.8167e-09 | 0 | 0 | 0 | 0 | 0 | 1 | -90 | 90 | -0.0030169 | -0.00075075 | 0.0030174 | 0.00075047
1 | 3 | 10.6139 | 4.0823 | 1.0711e-08 | 0 | 0 | 0 | 0 | 0 | 1 | -90 | 90 | 0.0024091 | 0.00059842 | -0.0024084 | -0.00059919
2 | 4 | 1.5343 | 0.59013 | 1.5484e-09 | 0 | 0 | 0 | 0 | 0 | 1 | -90 | 90 | 0.0056759 | 0.0013951 | -0.0056753 | -0.001395
2 | 5 | 14.6416 | 5.6314 | 1.4776e-08 | 0 | 0 | 0 | 0 | 0 | 1 | -90 | 90 | -0.0086932 | -0.0021456 | 0.0087054 | 0.0021488
3 | 8 | 36.988 | 14.2261 | 3.7327e-08 | 0 | 0 | 0 | 0 | 0 | 1 | -90 | 90 | 0.0024084 | 0.00059919 | -0.0024061 | -0.00060185
4 | 16 | 11.1966 | 4.3064 | 1.1299e-08 | 0 | 0 | 0 | 0 | 0 | 1 | -90 | 90 | 0.0045545 | 0.0011141 | -0.0045519 | -0.0011142
5 | 6 | 20.4946 | 7.8826 | 4.1365e-08 | 0 | 0 | 0 | 0 | 0 | 1 | -90 | 90 | 0.011162 | 0.0027822 | -0.011134 | -0.0027754
5 | 22 | 0.59072 | 0.2272 | 1.7884e-09 | 0 | 0 | 0 | 0 | 0 | 1 | -90 | 90 | -0.020886 | -0.0051858 | 0.020889 | 0.0051867
5 | 30 | 5.6878 | 2.1876 | 5.74e-09 | 0 | 0 | 0 | 0 | 0 | 1 | -90 | 90 | 0.0010188 | 0.00025474 | -0.0010187 | -0.00025527
8 | 42 | 5.1226 | 1.9702 | 5.1696e-09 | 0 | 0 | 0 | 0 | 0 | 1 | -90 | 90 | 0.0016737 | 0.00041831 | -0.0016736 | -0.00041875
16 | 17 | 25.3201 | 9.7385 | 2.5552e-08 | 0 | 0 | 0 | 0 | 0 | 1 | -90 | 90 | 0.0031367 | 0.00076011 | -0.0031339 | -0.00076151
16 | 18 | 5.1202 | 1.9693 | 5.1672e-09 | 0 | 0 | 0 | 0 | 0 | 1 | -90 | 90 | 0.0014152 | 0.00035412 | -0.0014151 | -0.00035458
6 | 108 | 11.5751 | 4.452 | 1.1681e-08 | 0 | 0 | 0 | 0 | 0 | 1 | -90 | 90 | 0.0091145 | 0.0022749 | -0.0091039 | -0.002272
6 | 7 | 26.9497 | 10.3653 | 2.7197e-08 | 0 | 0 | 0 | 0 | 0 | 1 | -90 | 90 | 0.0015299 | 0.00037849 | -0.0015292 | -0.00038082
6 | 127 | 6.2513 | 2.4044 | 6.3087e-09 | 0 | 0 | 0 | 0 | 0 | 1 | -90 | 90 | 0.00048911 | 0.00012198 | -0.00048909 | -0.00012258
22 | 24 | 11.3259 | 4.3561 | 1.143e-08 | 0 | 0 | 0 | 0 | 0 | 1 | -90 | 90 | 0.0062043 | 0.0015545 | -0.0061995 | -0.0015537
22 | 20 | 2.7219 | 1.0469 | 8.2407e-09 | 0 | 0 | 0 | 0 | 0 | 1 | -90 | 90 | -0.027093 | -0.0067412 | 0.027115 | 0.0067489
30 | 31 | 0.53046 | 0.20402 | 5.3532e-10 | 0 | 0 | 0 | 0 | 0 | 1 | -90 | 90 | 0.0006542 | 0.00016391 | -0.0006542 | -0.00016396
108 | 105 | 11.3711 | 4.3735 | 1.1475e-08 | 0 | 0 | 0 | 0 | 0 | 1 | -90 | 90 | 0.0076534 | 0.0019084 | -0.007646 | -0.0019067
7 | 131 | 5.3495 | 2.0575 | 5.3986e-09 | 0 | 0 | 0 | 0 | 0 | 1 | -90 | 90 | 0.00058386 | 0.00014582 | -0.00058384 | -0.00014633
7 | 130 | 16.6821 | 6.4162 | 1.6835e-08 | 0 | 0 | 0 | 0 | 0 | 1 | -90 | 90 | 0.00094538 | 0.00023501 | -0.00094521 | -0.00023656
130 | 82 | 2.0109 | 0.77344 | 2.0294e-09 | 0 | 0 | 0 | 0 | 0 | 1 | -90 | 90 | 0.0007046 | 0.00017625 | -0.00070459 | -0.00017644
42 | 43 | 1.1308 | 0.43493 | 1.1412e-09 | 0 | 0 | 0 | 0 | 0 | 1 | -90 | 90 | 0.00074812 | 0.00018739 | -0.00074811 | -0.0001875
42 | 44 | 6.1485 | 2.3648 | 6.2049e-09 | 0 | 0 | 0 | 0 | 0 | 1 | -90 | 90 | 0.00092546 | 0.00023136 | -0.0009254 | -0.00023193
17 | 224 | 5.3444 | 2.0555 | 5.3934e-09 | 0 | 0 | 0 | 0 | 0 | 1 | -90 | 90 | 0.0028514 | 0.00069343 | -0.0028509 | -0.00069376
17 | 252 | 28.2796 | 10.8768 | 2.8539e-08 | 0 | 0 | 0 | 0 | 0 | 1 | -90 | 90 | 0.00028254 | 6.8082e-05 | -0.00028252 | -7.0806e-05
18 | 19 | 0.91079 | 0.35031 | 9.1915e-10 | 0 | 0 | 0 | 0 | 0 | 1 | -90 | 90 | 0.00065808 | 0.00016484 | -0.00065807 | -0.00016493
224 | 221 | 17.1129 | 6.5819 | 1.727e-08 | 0 | 0 | 0 | 0 | 0 | 1 | -90 | 90 | 0.0026657 | 0.00064734 | -0.0026644 | -0.00064848
20 | 21 | 4.5601 | 1.7539 | 1.3806e-08 | 0 | 0 | 0 | 0 | 0 | 1 | -90 | 90 | -0.028906 | -0.0071977 | 0.028948 | 0.0072125
21 | 23 | 3.6168 | 1.3911 | 1.095e-08 | 0 | 0 | 0 | 0 | 0 | 1 | -90 | 90 | -0.029518 | -0.0073553 | 0.029552 | 0.0073675
23 | 172 | 2.9528 | 1.1357 | 8.9398e-09 | 0 | 0 | 0 | 0 | 0 | 1 | -90 | 90 | -0.030017 | -0.007484 | 0.030046 | 0.0074944
24 | 253 | 0.80225 | 0.30856 | 8.0961e-10 | 0 | 0 | 0 | 0 | 0 | 1 | -90 | 90 | 0.0058443 | 0.0014647 | -0.005844 | -0.0014647
172 | 166 | 3.3564 | 1.2909 | 1.0162e-08 | 0 | 0 | 0 | 0 | 0 | 1 | -90 | 90 | -0.030941 | -0.0077185 | 0.030976 | 0.007731
45 | 46 | 1.3432 | 0.5166 | 1.3555e-09 | 0 | 0 | 0 | 0 | 0 | 1 | -90 | 90 | 0.00059412 | 0.00014878 | -0.00059411 | -0.0001489
45 | 47 | 22.1919 | 8.5354 | 2.2396e-08 | 0 | 0 | 0 | 0 | 0 | 1 | -90 | 90 | -0.0016441 | -0.00041194 | 0.0016448 | 0.00041009
47 | 48 | 10.2349 | 3.9365 | 1.0329e-08 | 0 | 0 | 0 | 0 | 0 | 1 | -90 | 90 | 0.003669 | 0.00091325 | -0.0036674 | -0.00091363
47 | 49 | 12.4985 | 4.8071 | 1.2613e-08 | 0 | 0 | 0 | 0 | 0 | 1 | -90 | 90 | -0.0053138 | -0.0013233 | 0.0053177 | 0.0013237
48 | 92 | 32.9085 | 12.6571 | 3.321e-08 | 0 | 0 | 0 | 0 | 0 | 1 | -90 | 90 | 0.0018064 | 0.00044838 | -0.0018052 | -0.00045105
48 | 90 | 12.7817 | 4.916 | 1.2899e-08 | 0 | 0 | 0 | 0 | 0 | 1 | -90 | 90 | 0.001861 | 0.00046525 | -0.0018605 | -0.00046628
49 | 182 | 0.045391 | 0.017458 | 4.5808e-11 | 0 | 0 | 0 | 0 | 0 | 1 | -90 | 90 | -0.0062617 | -0.0015602 | 0.0062617 | 0.0015602
92 | 185 | 12.0895 | 4.6498 | 1.22e-08 | 0 | 0 | 0 | 0 | 0 | 1 | -90 | 90 | 0.00087553 | 0.00021805 | -0.00087542 | -0.00021916
90 | 91 | 0.27216 | 0.10468 | 2.7465e-10 | 0 | 0 | 0 | 0 | 0 | 1 | -90 | 90 | 0.00059263 | 0.00014851 | -0.00059263 | -0.00014853
182 | 180 | 1.5827 | 0.60874 | 1.5973e-09 | 0 | 0 | 0 | 0 | 0 | 1 | -90 | 90 | -0.0072967 | -0.0018197 | 0.0072977 | 0.0018199
82 | 128 | 1.5521 | 0.59697 | 1.5664e-09 | 0 | 0 | 0 | 0 | 0 | 1 | -90 | 90 | 0.00070459 | 0.00017644 | -0.00070458 | -0.00017659
185 | 186 | 2.6315 | 1.0121 | 2.6557e-09 | 0 | 0 | 0 | 0 | 0 | 1 | -90 | 90 | 0.00087542 | 0.00021916 | -0.0008754 | -0.0002194
103 | 104 | 35.873 | 13.7973 | 3.6202e-08 | 0 | 0 | 0 | 0 | 0 | 1 | -90 | 90 | 0.0059282 | 0.0014784 | -0.0059142 | -0.0014765
103 | 105 | 1.6288 | 0.62646 | 1.6437e-09 | 0 | 0 | 0 | 0 | 0 | 1 | -90 | 90 | -0.0067494 | -0.0016842 | 0.0067502 | 0.0016844
104 | 106 | 2.3295 | 0.89597 | 2.3509e-09 | 0 | 0 | 0 | 0 | 0 | 1 | -90 | 90 | 0.0051395 | 0.0012823 | -0.0051388 | -0.0012823
105 | 107 | 7.4592 | 2.8689 | 7.5276e-09 | 0 | 0 | 0 | 0 | 0 | 1 | -90 | 90 | 0.00089584 | 0.00022229 | -0.00089578 | -0.00022299
106 | 129 | 44.8971 | 17.2681 | 4.5309e-08 | 0 | 0 | 0 | 0 | 0 | 1 | -90 | 90 | 0.0045435 | 0.0011341 | -0.0045332 | -0.0011344
106 | 137 | 10.4656 | 4.0252 | 1.0562e-08 | 0 | 0 | 0 | 0 | 0 | 1 | -90 | 90 | 0.00059524 | 0.00014819 | -0.0005952 | -0.00014918
107 | 120 | 2.2117 | 0.85065 | 2.232e-09 | 0 | 0 | 0 | 0 | 0 | 1 | -90 | 90 | 0.00063576 | 0.00015782 | -0.00063575 | -0.00015803
129 | 132 | 27.1029 | 10.4242 | 2.7352e-08 | 0 | 0 | 0 | 0 | 0 | 1 | -90 | 90 | 0.0045332 | 0.0011344 | -0.0045269 | -0.0011346
120 | 121 | 13.5984 | 5.2302 | 1.3723e-08 | 0 | 0 | 0 | 0 | 0 | 1 | -90 | 90 | 0.00034638 | 8.5504e-05 | -0.00034636 | -8.6807e-05
109 | 110 | 1.1684 | 0.4494 | 1.1792e-09 | 0 | 0 | 0 | 0 | 0 | 1 | -90 | 90 | 0.00033722 | 8.44e-05 | -0.00033722 | -8.4516e-05
109 | 111 | 1.8436 | 0.70909 | 1.8606e-09 | 0 | 0 | 0 | 0 | 0 | 1 | -90 | 90 | -0.0034576 | -0.00086645 | 0.0034579 | 0.00086636
111 | 113 | 0.2943 | 0.11319 | 8.9101e-10 | 0 | 0 | 0 | 0 | 0 | 1 | -90 | 90 | 0.056267 | 0.014101 | -0.056256 | -0.014097
111 | 114 | 8.3619 | 3.2161 | 2.5316e-08 | 0 | 0 | 0 | 0 | 0 | 1 | -90 | 90 | -0.059724 | -0.014968 | 0.060045 | 0.015088
113 | 115 | 0.94003 | 0.36155 | 2.846e-09 | 0 | 0 | 0 | 0 | 0 | 1 | -90 | 90 | 0.055339 | 0.013868 | -0.055308 | -0.013856
114 | 118 | 10.1655 | 3.9098 | 1.0259e-08 | 0 | 0 | 0 | 0 | 0 | 1 | -90 | 90 | 0.00021605 | 5.3122e-05 | -0.00021605 | -5.4146e-05
112 | 119 | 7.7395 | 2.9767 | 2.3432e-08 | 0 | 0 | 0 | 0 | 0 | 1 | -90 | 90 | 0.035709 | 0.0089284 | -0.035602 | -0.0088899
112 | 115 | 1.2607 | 0.48487 | 3.8167e-09 | 0 | 0 | 0 | 0 | 0 | 1 | -90 | 90 | -0.035709 | -0.0089284 | 0.035726 | 0.0089347
119 | 166 | 6.755 | 2.5981 | 2.0451e-08 | 0 | 0 | 0 | 0 | 0 | 1 | -90 | 90 | 0.03468 | 0.0086593 | -0.034592 | -0.0086274
119 | 184 | 7.0166 | 2.6987 | 7.081e-09 | 0 | 0 | 0 | 0 | 0 | 1 | -90 | 90 | 0.00092273 | 0.00023057 | -0.00092267 | -0.00023124
115 | 116 | 7.8226 | 3.0087 | 1.5789e-08 | 0 | 0 | 0 | 0 | 0 | 1 | -90 | 90 | 0.019582 | 0.0049213 | -0.01955 | -0.0049104
116 | 158 | 3.3558 | 1.2907 | 3.3866e-09 | 0 | 0 | 0 | 0 | 0 | 1 | -90 | 90 | 0.019016 | 0.0047766 | -0.019003 | -0.0047719
158 | 156 | 2.9389 | 1.1303 | 2.9658e-09 | 0 | 0 | 0 | 0 | 0 | 1 | -90 | 90 | 0.018701 | 0.0046961 | -0.01869 | -0.0046921
117 | 152 | 32.9516 | 12.6737 | 3.3254e-08 | 0 | 0 | 0 | 0 | 0 | 1 | -90 | 90 | 0.00089245 | 0.0002195 | -0.00089216 | -0.00022263
117 | 256 | 4.7964 | 1.8448 | 4.8404e-09 | 0 | 0 | 0 | 0 | 0 | 1 | -90 | 90 | -0.00089245 | -0.0002195 | 0.00089249 | 0.00021905
152 | 150 | 6.0778 | 2.3376 | 6.1335e-09 | 0 | 0 | 0 | 0 | 0 | 1 | -90 | 90 | 0.0006898 | 0.00017191 | -0.00068977 | -0.0001725
256 | 255 | 2.8516 | 1.0968 | 2.8777e-09 | 0 | 0 | 0 | 0 | 0 | 1 | -90 | 90 | -0.0010846 | -0.0002672 | 0.0010847 | 0.00026693
166 | 165 | 2.2456 | 0.86371 | 2.2663e-09 | 0 | 0 | 0 | 0 | 0 | 1 | -90 | 90 | 0.0036156 | 0.00089642 | -0.0036153 | -0.00089652
134 | 135 | 10.4077 | 4.003 | 1.0503e-08 | 0 | 0 | 0 | 0 | 0 | 1 | -90 | 90 | -0.00045319 | -0.00011358 | 0.00045321 | 0.00011259
135 | 136 | 2.5229 | 0.97036 | 2.5461e-09 | 0 | 0 | 0 | 0 | 0 | 1 | -90 | 90 | -0.0027415 | -0.0006861 | 0.0027417 | 0.00068594
136 | 173 | 1.4113 | 0.5428 | 1.4242e-09 | 0 | 0 | 0 | 0 | 0 | 1 | -90 | 90 | 0.0014677 | 0.00036622 | -0.0014677 | -0.00036635
136 | 174 | 11.8546 | 4.5594 | 1.1963e-08 | 0 | 0 | 0 | 0 | 0 | 1 | -90 | 90 | -0.0042094 | -0.0010522 | 0.0042118 | 0.0010519
173 | 175 | 15.9011 | 6.1158 | 1.6047e-08 | 0 | 0 | 0 | 0 | 0 | 1 | -90 | 90 | 0.00094985 | 0.00023655 | -0.00094969 | -0.00023802
174 | 183 | 13.4716 | 5.1814 | 1.3595e-08 | 0 | 0 | 0 | 0 | 0 | 1 | -90 | 90 | -0.015787 | -0.0039458 | 0.015825 | 0.0039589
174 | 181 | 18.0537 | 6.9437 | 1.8219e-08 | 0 | 0 | 0 | 0 | 0 | 1 | -90 | 90 | 0.011576 | 0.0028939 | -0.011549 | -0.0028853
140 | 142 | 14.8158 | 5.6984 | 1.4952e-08 | 0 | 0 | 0 | 0 | 0 | 1 | -90 | 90 | -0.0010466 | -0.00025615 | 0.0010468 | 0.00025479
140 | 143 | 63.4751 | 24.4135 | 6.4058e-08 | 0 | 0 | 0 | 0 | 0 | 1 | -90 | 90 | 0.0010466 | 0.00025615 | -0.0010458 | -0.00026194
142 | 218 | 12.8063 | 4.9255 | 1.2924e-08 | 0 | 0 | 0 | 0 | 0 | 1 | -90 | 90 | -0.0012515 | -0.00030611 | 0.0012518 | 0.00030496
143 | 226 | 1.8104 | 0.69632 | 1.827e-09 | 0 | 0 | 0 | 0 | 0 | 1 | -90 | 90 | 0.00071255 | 0.00017841 | -0.00071254 | -0.00017858
218 | 219 | 27.7069 | 10.6565 | 2.7961e-08 | 0 | 0 | 0 | 0 | 0 | 1 | -90 | 90 | -0.0014882 | -0.00036422 | 0.0014889 | 0.00036182
148 | 150 | 3.8505 | 1.4809 | 3.8858e-09 | 0 | 0 | 0 | 0 | 0 | 1 | -90 | 90 | -0.00029111 | -7.296e-05 | 0.00029112 | 7.2584e-05
156 | 157 | 0.88984 | 0.34225 | 8.98e-10 | 0 | 0 | 0 | 0 | 0 | 1 | -90 | 90 | 0.018442 | 0.00463 | -0.018438 | -0.0046288
157 | 159 | 7.4035 | 2.8475 | 7.4714e-09 | 0 | 0 | 0 | 0 | 0 | 1 | -90 | 90 | 0.018184 | 0.0045651 | -0.018158 | -0.0045557
159 | 170 | 4.7489 | 1.8265 | 4.7925e-09 | 0 | 0 | 0 | 0 | 0 | 1 | -90 | 90 | 0.0012917 | 0.0003189 | -0.0012916 | -0.00031933
159 | 168 | 27.0257 | 10.3945 | 2.7274e-08 | 0 | 0 | 0 | 0 | 0 | 1 | -90 | 90 | 0.016866 | 0.0042368 | -0.016783 | -0.0042073
170 | 257 | 3.7635 | 1.4475 | 3.798e-09 | 0 | 0 | 0 | 0 | 0 | 1 | -90 | 90 | 0.00062911 | 0.0001573 | -0.00062909 | -0.00015767
170 | 258 | 40.9223 | 15.7393 | 4.1298e-08 | 0 | 0 | 0 | 0 | 0 | 1 | -90 | 90 | 0.00066253 | 0.00016203 | -0.00066233 | -0.000166
168 | 169 | 15.507 | 5.9642 | 1.5649e-08 | 0 | 0 | 0 | 0 | 0 | 1 | -90 | 90 | 0.016199 | 0.004061 | -0.016154 | -0.0040453
160 | 161 | 4.7614 | 1.8313 | 4.8051e-09 | 0 | 0 | 0 | 0 | 0 | 1 | -90 | 90 | 0.0024295 | 0.00059959 | -0.0024292 | -0.00059994
160 | 162 | 2.0351 | 0.78275 | 2.0538e-09 | 0 | 0 | 0 | 0 | 0 | 1 | -90 | 90 | -0.0032225 | -0.00079834 | 0.0032227 | 0.00079823
161 | 163 | 4.2736 | 1.6437 | 4.3128e-09 | 0 | 0 | 0 | 0 | 0 | 1 | -90 | 90 | 0.00080196 | 0.00019998 | -0.00080193 | -0.00020039
161 | 164 | 26.9261 | 10.3562 | 2.7173e-08 | 0 | 0 | 0 | 0 | 0 | 1 | -90 | 90 | 0.0016272 | 0.00039996 | -0.0016264 | -0.00040231
162 | 165 | 1.0946 | 0.421 | 1.1047e-09 | 0 | 0 | 0 | 0 | 0 | 1 | -90 | 90 | -0.0032227 | -0.00079823 | 0.0032228 | 0.00079816
163 | 178 | 3.5046 | 1.3479 | 3.5368e-09 | 0 | 0 | 0 | 0 | 0 | 1 | -90 | 90 | 0.0005209 | 0.00012996 | -0.00052089 | -0.0001303
164 | 254 | 2.2562 | 0.86776 | 2.2769e-09 | 0 | 0 | 0 | 0 | 0 | 1 | -90 | 90 | 0.0014413 | 0.00035591 | -0.0014412 | -0.00035611
178 | 177 | 2.539 | 0.97653 | 2.5623e-09 | 0 | 0 | 0 | 0 | 0 | 1 | -90 | 90 | 0.00032533 | 8.1287e-05 | -0.00032533 | -8.1536e-05
254 | 255 | 2.0137 | 0.77451 | 2.0322e-09 | 0 | 0 | 0 | 0 | 0 | 1 | -90 | 90 | 0.0012617 | 0.0003111 | -0.0012616 | -0.00031129
167 | 222 | 32.466 | 12.4869 | 3.2764e-08 | 0 | 0 | 0 | 0 | 0 | 1 | -90 | 90 | 0.0022595 | 0.00054761 | -0.0022576 | -0.00055003
167 | 220 | 0.67416 | 0.25929 | 6.8034e-10 | 0 | 0 | 0 | 0 | 0 | 1 | -90 | 90 | -0.0022595 | -0.00054761 | 0.0022595 | 0.00054756
222 | 225 | 12.7318 | 4.8968 | 1.2849e-08 | 0 | 0 | 0 | 0 | 0 | 1 | -90 | 90 | 0.00054799 | 0.00013612 | -0.00054795 | -0.00013733
222 | 219 | 35.2051 | 13.5404 | 3.5528e-08 | 0 | 0 | 0 | 0 | 0 | 1 | -90 | 90 | 0.0017096 | 0.00041391 | -0.0017085 | -0.00041686
220 | 221 | 6.3641 | 2.4477 | 6.4225e-09 | 0 | 0 | 0 | 0 | 0 | 1 | -90 | 90 | -0.0026639 | -0.0006489 | 0.0026644 | 0.00064848
169 | 171 | 2.3842 | 0.91701 | 2.4061e-09 | 0 | 0 | 0 | 0 | 0 | 1 | -90 | 90 | 0.016154 | 0.0040453 | -0.016147 | -0.0040429
171 | 183 | 11.6594 | 4.4844 | 1.1766e-08 | 0 | 0 | 0 | 0 | 0 | 1 | -90 | 90 | 0.015857 | 0.0039703 | -0.015825 | -0.0039589
181 | 179 | 2.0064 | 0.77171 | 2.0249e-09 | 0 | 0 | 0 | 0 | 0 | 1 | -90 | 90 | 0.009347 | 0.0023335 | -0.009345 | -0.002333
179 | 180 | 1.2574 | 0.48362 | 1.2689e-09 | 0 | 0 | 0 | 0 | 0 | 1 | -90 | 90 | 0.0075485 | 0.0018827 | -0.0075477 | -0.0018825