## bus_data
BUS_I | BUS_TYPE | Pd | Qd | Gs | Bs | area | Vm | Va | baseKV | zone | Vmax | Vmin
259 | 1 | 0.0002906 | 7.2831e-05 | 0 | 0 | 1 | 0.99085 | -0.065955 | 0.4 | 1 | 1.1 | 0.9
212 | 1 | 0.00038135 | 9.5576e-05 | 0 | 0 | 1 | 0.99092 | -0.065449 | 0.4 | 1 | 1.1 | 0.9
260 | 1 | 0.00037554 | 9.412e-05 | 0 | 0 | 1 | 0.99345 | -0.046689 | 0.4 | 1 | 1.1 | 0.9
248 | 1 | 0 | 0 | 0 | 0 | 1 | 0.99352 | -0.046149 | 0.4 | 1 | 1.1 | 0.9
261 | 1 | 0.0012353 | 0.00030961 | 0 | 0 | 1 | 0.9935 | -0.04634 | 0.4 | 1 | 1.1 | 0.9
138 | 1 | 0.00052364 | 0.00013124 | 0 | 0 | 1 | 0.9872 | -0.092017 | 0.4 | 1 | 1.1 | 0.9
139 | 1 | 0.00023445 | 5.876e-05 | 0 | 0 | 1 | 0.98723 | -0.09178 | 0.4 | 1 | 1.1 | 0.9
141 | 1 | 0 | 0 | 0 | 0 | 1 | 0.98725 | -0.091649 | 0.4 | 1 | 1.1 | 0.9
145 | 1 | 0.00035852 | 8.9853e-05 | 0 | 0 | 1 | 0.98739 | -0.09066 | 0.4 | 1 | 1.1 | 0.9
149 | 1 | 0 | 0 | 0 | 0 | 1 | 0.98722 | -0.091834 | 0.4 | 1 | 1.1 | 0.9
144 | 1 | 0.00059993 | 0.00015036 | 0 | 0 | 1 | 0.98735 | -0.090907 | 0.4 | 1 | 1.1 | 0.9
146 | 1 | 0.00035854 | 8.9859e-05 | 0 | 0 | 1 | 0.98745 | -0.090236 | 0.4 | 1 | 1.1 | 0.9
153 | 1 | 0 | 0 | 0 | 0 | 1 | 0.98801 | -0.086201 | 0.4 | 1 | 1.1 | 0.9
147 | 1 | 0.00083855 | 0.00021016 | 0 | 0 | 1 | 0.98716 | -0.092284 | 0.4 | 1 | 1.1 | 0.9
151 | 1 | 0.0012922 | 0.00032386 | 0 | 0 | 1 | 0.98717 | -0.092203 | 0.4 | 1 | 1.1 | 0.9
155 | 1 | 0 | 0 | 0 | 0 | 1 | 0.98953 | -0.075337 | 0.4 | 1 | 1.1 | 0.9
154 | 1 | 0 | 0 | 0 | 0 | 1 | 0.99305 | -0.050268 | 0.4 | 1 | 1.1 | 0.9
227 | 1 | 0.0003111 | 7.7969e-05 | 0 | 0 | 1 | 0.99305 | -0.05021 | 0.4 | 1 | 1.1 | 0.9
240 | 1 | 0.00021882 | 5.4841e-05 | 0 | 0 | 1 | 0.99263 | -0.053444 | 0.4 | 1 | 1.1 | 0.9
211 | 1 | 0.00036635 | 9.1815e-05 | 0 | 0 | 1 | 0.99113 | -0.063864 | 0.4 | 1 | 1.1 | 0.9
196 | 1 | 0.00069179 | 0.00017338 | 0 | 0 | 1 | 0.99011 | -0.070515 | 0.4 | 1 | 1.1 | 0.9
197 | 1 | 0 | 0 | 0 | 0 | 1 | 0.99013 | -0.070331 | 0.4 | 1 | 1.1 | 0.9
198 | 1 | 0 | 0 | 0 | 0 | 1 | 0.99399 | -0.042778 | 0.4 | 1 | 1.1 | 0.9
199 | 1 | 0.00037648 | 9.4355e-05 | 0 | 0 | 1 | 0.98992 | -0.071876 | 0.4 | 1 | 1.1 | 0.9
249 | 1 | 0.0017605 | 0.00044122 | 0 | 0 | 1 | 0.99389 | -0.043478 | 0.4 | 1 | 1.1 | 0.9
247 | 1 | 0.00035524 | 8.9031e-05 | 0 | 0 | 1 | 0.99556 | -0.031649 | 0.4 | 1 | 1.1 | 0.9
200 | 1 | 0 | 0 | 0 | 0 | 1 | 0.98956 | -0.074473 | 0.4 | 1 | 1.1 | 0.9
201 | 1 | 0 | 0 | 0 | 0 | 1 | 0.98948 | -0.075036 | 0.4 | 1 | 1.1 | 0.9
202 | 1 | 0.0013886 | 0.00034803 | 0 | 0 | 1 | 0.98934 | -0.076039 | 0.4 | 1 | 1.1 | 0.9
203 | 1 | 0 | 0 | 0 | 0 | 1 | 0.9889 | -0.079206 | 0.4 | 1 | 1.1 | 0.9
204 | 1 | 0 | 0 | 0 | 0 | 1 | 0.98825 | -0.083864 | 0.4 | 1 | 1.1 | 0.9
205 | 1 | 0.00068857 | 0.00017257 | 0 | 0 | 1 | 0.98881 | -0.079829 | 0.4 | 1 | 1.1 | 0.9
210 | 1 | 0.00060379 | 0.00015132 | 0 | 0 | 1 | 0.98819 | -0.084291 | 0.4 | 1 | 1.1 | 0.9
207 | 1 | 0.00067969 | 0.00017035 | 0 | 0 | 1 | 0.98731 | -0.090549 | 0.4 | 1 | 1.1 | 0.9
206 | 1 | 0.0020221 | 0.00050679 | 0 | 0 | 1 | 0.98717 | -0.091504 | 0.4 | 1 | 1.1 | 0.9
208 | 1 | 0.00044205 | 0.00011079 | 0 | 0 | 1 | 0.99242 | -0.055012 | 0.4 | 1 | 1.1 | 0.9
209 | 1 | 0 | 0 | 0 | 0 | 1 | 0.99246 | -0.054699 | 0.4 | 1 | 1.1 | 0.9
213 | 1 | 0.00045431 | 0.00011386 | 0 | 0 | 1 | 0.99321 | -0.04885 | 0.4 | 1 | 1.1 | 0.9
214 | 1 | 0.00074977 | 0.00018791 | 0 | 0 | 1 | 0.99345 | -0.047165 | 0.4 | 1 | 1.1 | 0.9
234 | 1 | 0 | 0 | 0 | 0 | 1 | 0.99382 | -0.044483 | 0.4 | 1 | 1.1 | 0.9
229 | 1 | 0.00059407 | 0.00014889 | 0 | 0 | 1 | 0.99942 | -0.004058 | 0.4 | 1 | 1.1 | 0.9
230 | 1 | 0.00046107 | 0.00011556 | 0 | 0 | 1 | 0.99942 | -0.0040768 | 0.4 | 1 | 1.1 | 0.9
231 | 1 | 0 | 0 | 0 | 0 | 1 | 0.99947 | -0.0037716 | 0.4 | 1 | 1.1 | 0.9
232 | 1 | 0.00015958 | 3.9994e-05 | 0 | 0 | 1 | 0.99946 | -0.0037905 | 0.4 | 1 | 1.1 | 0.9
233 | 1 | 0.00025279 | 6.3355e-05 | 0 | 0 | 1 | 0.99952 | -0.0034021 | 0.4 | 1 | 1.1 | 0.9
250 | 1 | 0.00067236 | 0.00016851 | 0 | 0 | 1 | 0.99959 | -0.0029125 | 0.4 | 1 | 1.1 | 0.9
251 | 1 | 0 | 0 | 0 | 0 | 1 | 0.99418 | -0.041872 | 0.4 | 1 | 1.1 | 0.9
235 | 1 | 0.00065724 | 0.00016472 | 0 | 0 | 1 | 0.99582 | -0.029976 | 0.4 | 1 | 1.1 | 0.9
236 | 1 | 0.00027384 | 6.8631e-05 | 0 | 0 | 1 | 0.99545 | -0.032602 | 0.4 | 1 | 1.1 | 0.9
237 | 1 | 0 | 0 | 0 | 0 | 1 | 0.9966 | -0.024336 | 0.4 | 1 | 1.1 | 0.9
238 | 1 | 0 | 0 | 0 | 0 | 1 | 0.99538 | -0.033136 | 0.4 | 1 | 1.1 | 0.9
239 | 1 | 0 | 0 | 0 | 0 | 1 | 0.99742 | -0.018407 | 0.4 | 1 | 1.1 | 0.9
242 | 1 | 0.00025299 | 6.3404e-05 | 0 | 0 | 1 | 0.99521 | -0.034388 | 0.4 | 1 | 1.1 | 0.9
246 | 3 | 0 | 0 | 0 | 0 | 1 | 1 | 0 | 0.4 | 1 | 1.1 | 0.9
243 | 1 | 0.0012098 | 0.00030321 | 0 | 0 | 1 | 0.99987 | -0.00090039 | 0.4 | 1 | 1.1 | 0.9
244 | 1 | 0.0028114 | 0.0007046 | 0 | 0 | 1 | 0.99988 | -0.00080731 | 0.4 | 1 | 1.1 | 0.9
245 | 1 | 0.00032477 | 8.1394e-05 | 0 | 0 | 1 | 0.99987 | -0.00092561 | 0.4 | 1 | 1.1 | 0.9

## generator_data
GEN_BUS | PG | QG | QMAX | QMIN | VG | MBASE | GEN_STATUS | PMAX | PMIN
246 | 0.025447 | 0.0063349 | 10 | -10 | 1 | 100 | 1 | 10 | 0

## branch_data
F_BUS | T_BUS | BR_R | BR_X | BR_B | RATE_A | RATE_B | RATE_C | TAP | SHIFT | BR_STATUS | ANGMIN | ANGMAX | P_in | Q_in | P_out | Q_out
259 | 212 | 21.6743 | 8.3363 | 2.1873e-08 | 0 | 0 | 0 | 0 | 0 | 1 | -90 | 90 | -0.0002906 | -7.2831e-05 | 0.00029062 | 7.0691e-05
212 | 211 | 29.0223 | 11.1624 | 2.9289e-08 | 0 | 0 | 0 | 0 | 0 | 1 | -90 | 90 | -0.00067197 | -0.00016627 | 0.00067211 | 0.00016345
260 | 248 | 18.1701 | 6.9885 | 1.8337e-08 | 0 | 0 | 0 | 0 | 0 | 1 | -90 | 90 | -0.00037554 | -9.412e-05 | 0.00037557 | 9.2321e-05
248 | 261 | 1.992 | 0.76615 | 2.0103e-09 | 0 | 0 | 0 | 0 | 0 | 1 | -90 | 90 | 0.0012354 | 0.00030942 | -0.0012353 | -0.00030961
248 | 198 | 26.5086 | 10.1956 | 2.6752e-08 | 0 | 0 | 0 | 0 | 0 | 1 | -90 | 90 | -0.0016109 | -0.00040174 | 0.0016117 | 0.00039938
138 | 139 | 5.7253 | 2.202 | 5.7779e-09 | 0 | 0 | 0 | 0 | 0 | 1 | -90 | 90 | -0.00052364 | -0.00013124 | 0.00052366 | 0.00013068
139 | 141 | 2.1741 | 0.83618 | 2.194e-09 | 0 | 0 | 0 | 0 | 0 | 1 | -90 | 90 | -0.00075811 | -0.00018944 | 0.00075812 | 0.00018923
141 | 145 | 4.3229 | 1.6626 | 4.3626e-09 | 0 | 0 | 0 | 0 | 0 | 1 | -90 | 90 | -0.002889 | -0.00072218 | 0.0028894 | 0.00072191
141 | 149 | 1.0968 | 0.42185 | 1.1069e-09 | 0 | 0 | 0 | 0 | 0 | 1 | -90 | 90 | 0.0021309 | 0.00053295 | -0.0021309 | -0.00053304
145 | 146 | 1.3929 | 0.53573 | 1.4057e-09 | 0 | 0 | 0 | 0 | 0 | 1 | -90 | 90 | -0.0038479 | -0.00096162 | 0.0038481 | 0.00096156
145 | 144 | 5.2029 | 2.0011 | 5.2507e-09 | 0 | 0 | 0 | 0 | 0 | 1 | -90 | 90 | 0.00059995 | 0.00014985 | -0.00059993 | -0.00015036
149 | 151 | 3.628 | 1.3954 | 3.6613e-09 | 0 | 0 | 0 | 0 | 0 | 1 | -90 | 90 | 0.0012923 | 0.00032353 | -0.0012922 | -0.00032386
149 | 147 | 6.7912 | 2.612 | 6.8535e-09 | 0 | 0 | 0 | 0 | 0 | 1 | -90 | 90 | 0.0008386 | 0.00020951 | -0.00083855 | -0.00021016
146 | 153 | 12.1132 | 4.6589 | 1.2224e-08 | 0 | 0 | 0 | 0 | 0 | 1 | -90 | 90 | -0.0042067 | -0.0010514 | 0.004209 | 0.0010511
153 | 155 | 32.5629 | 12.5242 | 3.2862e-08 | 0 | 0 | 0 | 0 | 0 | 1 | -90 | 90 | -0.004209 | -0.0010511 | 0.0042153 | 0.0010503
155 | 211 | 34.2959 | 13.1907 | 3.4611e-08 | 0 | 0 | 0 | 0 | 0 | 1 | -90 | 90 | -0.0042153 | -0.0010503 | 0.0042219 | 0.0010495
154 | 227 | 1.0185 | 0.39173 | 1.0278e-09 | 0 | 0 | 0 | 0 | 0 | 1 | -90 | 90 | -0.00066123 | -0.00015573 | 0.00066123 | 0.00015563
154 | 240 | 57.0475 | 21.9414 | 5.7571e-08 | 0 | 0 | 0 | 0 | 0 | 1 | -90 | 90 | 0.00066123 | 0.00015573 | -0.00066096 | -0.0001613
227 | 214 | 36.8703 | 14.1809 | 3.7209e-08 | 0 | 0 | 0 | 0 | 0 | 1 | -90 | 90 | -0.00097233 | -0.0002336 | 0.00097271 | 0.00023007
240 | 209 | 34.8978 | 13.4222 | 3.5218e-08 | 0 | 0 | 0 | 0 | 0 | 1 | -90 | 90 | 0.00044214 | 0.00010646 | -0.00044207 | -0.0001099
211 | 213 | 35.8138 | 13.7745 | 3.6142e-08 | 0 | 0 | 0 | 0 | 0 | 1 | -90 | 90 | -0.0052604 | -0.0013047 | 0.0052711 | 0.0013053
196 | 197 | 3.4081 | 1.3108 | 3.4394e-09 | 0 | 0 | 0 | 0 | 0 | 1 | -90 | 90 | -0.00069179 | -0.00017338 | 0.0006918 | 0.00017305
197 | 198 | 53.9591 | 20.7535 | 5.4454e-08 | 0 | 0 | 0 | 0 | 0 | 1 | -90 | 90 | -0.0064621 | -0.001611 | 0.0064865 | 0.001615
197 | 199 | 3.3833 | 1.3013 | 3.4143e-09 | 0 | 0 | 0 | 0 | 0 | 1 | -90 | 90 | 0.0057702 | 0.0014379 | -0.005769 | -0.0014378
198 | 249 | 5.1121 | 1.9662 | 5.159e-09 | 0 | 0 | 0 | 0 | 0 | 1 | -90 | 90 | 0.0017606 | 0.00044077 | -0.0017605 | -0.00044122
198 | 247 | 14.3721 | 5.5277 | 1.4504e-08 | 0 | 0 | 0 | 0 | 0 | 1 | -90 | 90 | -0.0098588 | -0.0024552 | 0.0098738 | 0.0024595
199 | 200 | 6.0796 | 2.3383 | 6.1354e-09 | 0 | 0 | 0 | 0 | 0 | 1 | -90 | 90 | 0.0053925 | 0.0013434 | -0.0053906 | -0.0013433
247 | 239 | 16.5523 | 6.3663 | 1.6704e-08 | 0 | 0 | 0 | 0 | 0 | 1 | -90 | 90 | -0.010229 | -0.0025485 | 0.010248 | 0.002554
200 | 201 | 1.3192 | 0.5074 | 1.3313e-09 | 0 | 0 | 0 | 0 | 0 | 1 | -90 | 90 | 0.0053906 | 0.0013433 | -0.0053902 | -0.0013433
201 | 202 | 2.3483 | 0.90319 | 2.3698e-09 | 0 | 0 | 0 | 0 | 0 | 1 | -90 | 90 | 0.0053902 | 0.0013433 | -0.0053895 | -0.0013432
202 | 203 | 9.9564 | 3.8294 | 1.0048e-08 | 0 | 0 | 0 | 0 | 0 | 1 | -90 | 90 | 0.0040008 | 0.00099519 | -0.0039991 | -0.00099551
203 | 204 | 17.7219 | 6.8161 | 1.7884e-08 | 0 | 0 | 0 | 0 | 0 | 1 | -90 | 90 | 0.0033105 | 0.00082405 | -0.0033084 | -0.00082498
203 | 205 | 11.4601 | 4.4077 | 1.1565e-08 | 0 | 0 | 0 | 0 | 0 | 1 | -90 | 90 | 0.00068863 | 0.00017146 | -0.00068857 | -0.00017257
204 | 210 | 8.9392 | 3.4381 | 9.0212e-09 | 0 | 0 | 0 | 0 | 0 | 1 | -90 | 90 | 0.00060382 | 0.00015046 | -0.00060379 | -0.00015132
204 | 207 | 31.2617 | 12.0237 | 3.1549e-08 | 0 | 0 | 0 | 0 | 0 | 1 | -90 | 90 | 0.0027045 | 0.00067453 | -0.0027021 | -0.00067665
207 | 206 | 5.9912 | 2.3043 | 6.0462e-09 | 0 | 0 | 0 | 0 | 0 | 1 | -90 | 90 | 0.0020224 | 0.0005063 | -0.0020221 | -0.00050679
208 | 209 | 9.0177 | 3.4683 | 9.1004e-09 | 0 | 0 | 0 | 0 | 0 | 1 | -90 | 90 | -0.00044205 | -0.00011079 | 0.00044207 | 0.0001099
213 | 214 | 3.7059 | 1.4254 | 3.74e-09 | 0 | 0 | 0 | 0 | 0 | 1 | -90 | 90 | -0.0057254 | -0.0014192 | 0.0057267 | 0.0014193
214 | 234 | 4.4949 | 1.7288 | 4.5362e-09 | 0 | 0 | 0 | 0 | 0 | 1 | -90 | 90 | -0.0074492 | -0.0018373 | 0.0074518 | 0.0018379
234 | 251 | 4.3781 | 1.6839 | 4.4183e-09 | 0 | 0 | 0 | 0 | 0 | 1 | -90 | 90 | -0.0074518 | -0.0018379 | 0.0074544 | 0.0018384
229 | 230 | 0.53019 | 0.20392 | 5.3506e-10 | 0 | 0 | 0 | 0 | 0 | 1 | -90 | 90 | 0.00046107 | 0.0001155 | -0.00046107 | -0.00011556
229 | 231 | 3.5258 | 1.3561 | 3.5582e-09 | 0 | 0 | 0 | 0 | 0 | 1 | -90 | 90 | -0.0010551 | -0.00026439 | 0.0010552 | 0.00026405
231 | 232 | 1.5326 | 0.58945 | 1.5466e-09 | 0 | 0 | 0 | 0 | 0 | 1 | -90 | 90 | 0.00015958 | 3.984e-05 | -0.00015958 | -3.9994e-05
231 | 233 | 3.9405 | 1.5156 | 3.9766e-09 | 0 | 0 | 0 | 0 | 0 | 1 | -90 | 90 | -0.0012148 | -0.00030389 | 0.0012148 | 0.00030352
233 | 250 | 4.3156 | 1.6599 | 4.3552e-09 | 0 | 0 | 0 | 0 | 0 | 1 | -90 | 90 | -0.0014676 | -0.00036687 | 0.0014677 | 0.00036648
250 | 246 | 17.5814 | 6.7621 | 1.7743e-08 | 0 | 0 | 0 | 0 | 0 | 1 | -90 | 90 | -0.0021401 | -0.00053498 | 0.0021409 | 0.00053354
251 | 242 | 12.5569 | 4.8296 | 1.2672e-08 | 0 | 0 | 0 | 0 | 0 | 1 | -90 | 90 | -0.0074544 | -0.0018384 | 0.0074619 | 0.00184
235 | 236 | 4.1274 | 1.5875 | 4.1653e-09 | 0 | 0 | 0 | 0 | 0 | 1 | -90 | 90 | 0.0079934 | 0.0019732 | -0.0079906 | -0.0019725
235 | 237 | 8.2115 | 3.1583 | 8.2869e-09 | 0 | 0 | 0 | 0 | 0 | 1 | -90 | 90 | -0.0086507 | -0.0021379 | 0.0086572 | 0.0021396
236 | 238 | 0.86716 | 0.33352 | 8.7512e-10 | 0 | 0 | 0 | 0 | 0 | 1 | -90 | 90 | 0.0077168 | 0.0019039 | -0.0077162 | -0.0019037
237 | 239 | 8.6399 | 3.323 | 8.7192e-09 | 0 | 0 | 0 | 0 | 0 | 1 | -90 | 90 | -0.0086572 | -0.0021396 | 0.0086642 | 0.0021414
238 | 242 | 2.0342 | 0.78239 | 2.0529e-09 | 0 | 0 | 0 | 0 | 0 | 1 | -90 | 90 | 0.0077162 | 0.0019037 | -0.0077149 | -0.0019035
239 | 246 | 12.4245 | 4.7786 | 1.2538e-08 | 0 | 0 | 0 | 0 | 0 | 1 | -90 | 90 | -0.018912 | -0.0046954 | 0.018959 | 0.0047124
246 | 244 | 2.4181 | 0.93003 | 2.4403e-09 | 0 | 0 | 0 | 0 | 0 | 1 | -90 | 90 | 0.0043465 | 0.001089 | -0.004346 | -0.001089
243 | 244 | 0.7893 | 0.30358 | 7.9655e-10 | 0 | 0 | 0 | 0 | 0 | 1 | -90 | 90 | -0.0015346 | -0.00038451 | 0.0015346 | 0.00038443
243 | 245 | 1.0101 | 0.38852 | 1.0194e-09 | 0 | 0 | 0 | 0 | 0 | 1 | -90 | 90 | 0.00032477 | 8.1293e-05 | -0.00032477 | -8.1394e-05